## 说明
如下所述，表有3类标志位，标志位说明如下
1、总标志位：控制一类表的几个表的配置开关，一般在该类sheet表格的第一个表格定义，若为0，则该sheet表格均不需要配置
2、表标志位：某个表的配置标志位，一般在该表cellId之后定义，若为0，则该表之后的参数均不需要配置。
3、某个字段的配置标志位：该类标志位若为1，则需要配置与之相关的字段；若为0.则不要配置。

## 基站参数
归类 | 参数名称 | 中文名 | 类型 | 默认值 | 描述 | 来源 | 网管读写权限 | 备注
PLMN信息表 (默认参数值配置一行) plmnIdInfo | plmn【i】【i】的取值范围为（1…12）(协议规定)，目前暂定取值范围为（1…5） | [6 empty] | PLMN是运营商网络标识，由MCC/MNC 两部分组成，其中MNC可以两位也可以三位。
| MCC_Presence | 移动台国家码存在标志位 | UINT8 | 1 | 0：不存在；1：存在 | 自定义
| MCC | 移动台国家码 | UINT8[3] | {0x02,0x06,0x02} | 移动国家号码,3个0~9的数字组成 | TS38.331：SIB1
| mncNum |  |  | 2 | 取值2/3
| MNC | 移动台网络码 | UINT8[3] | {0x00,0x04} 代码里固定的配了3个，配2个会有问题，目前配的3个。这部分代码会修改 | 移动台网络码,2/3个0~9的数字组成 | TS38.331：SIB1
DU基本信息表 （gnbDuInfo） | gNBId | gNB标识 | UINT32 |  |  | 自定义
| duId | DU标识 | UINT32 |  |  | 自定义
| duName | DU 名称 | char[32] | "du01" |  | 自定义
| duRrcVersion | rrc版本 | UINT8【3】 | 38.331.30
IP信息表 （duIpInfoList） | duIpAddrList【i】i=5
| ipType | IP地址类型 | UINT8 | 0 | enum{IPv4, IPv6, IPTypeMax} | 自定义
| ipaddress | IP地址 | char[40] |  |  | 自定义
| port | 端口号 | UINT32 |  |  | 自定义
cuIpAddrList【i】i=5
| ipType | IP地址类型 | UINT8 | 0 | enum{IPv4, IPv6, IPTypeMax} | 自定义
| ipaddress | IP地址 | char[40] |  |  | 自定义
| port | 端口号 | UINT32 |  |  | 自定义
小区全局ID，管控不需要。协议栈根据收到的小区信息组全局ID

## 基站参数--cf-RLC层参数
归类 | 参数名称 | 中文名 | 类型 | 默认值 | 描述 | 来源 | 网管读写权限 | 备注
RlcBearerCfg_s【9】；有9种QOS类型，分别对应RLC配置 （rlcBearerCfg） | cellId | 小区标识 | UINT32 |  | 配置参数表以小区为单位索引 | 自定义
| qos_type | QOS类型 | UINT8 |  | 9种QOS类型 | 自定义 |  | 根据Qos类型决定RLC配置参数
| rlccfg_presence | rlcConfig配置标志位 | UINT8 | 1（am） | enum{NULL,am,umBiDirectional, umUniDirectionalUL, umUniDirectionalDl } | 自定义
rlcConfig（am：配置amModecfg_t； umBiDirectional：配置umBiRlcCfg_t；umUniDirectionalUL：配置ulUmRlcCfg_t；umUniDirectionalDl配置：dlUmRlcCfg_t）
amModecfg_t
ulAmRLC （配置）
| snFeildLenAm_presence | snFeildLenAm配置标志位 | UINT8 | 1 | 0：不存在；1：存在 | 自定义
| snFeildLenAm | RLC SN长度 | UINT8 | 0（size12） | ENUMERATED {size12, size18} | TS38.331 CellGroupConfig |  | SN编号占用的bits数，决定rlc实体中可存储数据包的个数
| tPollRetransmit | 轮询重传定时器 | UINT8 | ms40 | ENUMERATED { ms5, ms10, ms15, ms20, ms25, ms30, ms35, ms40, ms45, ms50, ms55, ms60, ms65, ms70, ms75, ms80, ms85, ms90, ms95, ms100, ms105, ms110, ms115, ms120, ms125, ms130, ms135, ms140, ms145, ms150, ms155, ms160, ms165, ms170, ms175, ms180, ms185, ms190, ms195, ms200, ms205, ms210, ms215, ms220, ms225, ms230, ms235, ms240, ms245, ms250, ms300,ms350, ms400, ms450, ms500, ms800, ms1000, ms2000, ms4000, spare5, spare4, spare3,spare2, spare1} | TS38.331 CellGroupConfig |  | 重传poll pdu的时间间隔
| pollPdu | PDU轮询 | UINT8 | infinity | ENUMERATED { p4, p8, p16, p32, p64, p128, p256, p512, p1024, p2048, p4096, p6144, p8192, p12288, p16384, p20480, p24576, p28672, p32768, p40960, p49152, p57344, p65536, infinity, spare8, spare7, spare6, spare5, spare4, spare3, spare2, spare1} | TS38.331 CellGroupConfig |  | 触发polling的数据包个数门限
| pollByte | 字节轮询 | UINT8 | infinity | ENUMERATED {kB1, kB2, kB5, kB8, kB10, kB15, kB25, kB50, kB75,kB100, kB125, kB250, kB375, kB500, kB750, kB1000,kB1250, kB1500, kB2000, kB3000, kB4000, kB4500, kB5000, kB5500, kB6000, kB6500, kB7000, kB7500,mB8, mB9, mB10, mB11, mB12, mB13, mB14, mB15,mB16, mB17, mB18, mB20, mB25, mB30, mB40, infinity,spare20, spare19, spare18, spare17, spare16,spare15, spare14, spare13, spare12, spare11,spare10, spare9, spare8, spare7, spare6, spare5,spare4, spare3, spare2, spare1} | TS38.331 CellGroupConfig |  | 触发polling的数据bytes门限
| maxRetxThreash |  | UINT8 | t32 | ENUMERATED { t1, t2, t3, t4, t6, t8, t16, t32 } | TS38.331 CellGroupConfig |  | 用于链路状态检测
dlAmRLC （配置）
| snFieldLength_presence | snFieldLength配置标志位 | UINT8 | 1 | 0：不存在；1：存在 | 自定义
| snFieldLength | RLC SN长度 | UINT8 | size12 | ENUMERATED {size12, size18} | TS38.331 CellGroupConfig |  | SN编号占用的bits数，决定rlc实体中可存储数据包的个数
| tReassembly | 重组定时器 | UINT8 | ms40 | ENUMERATED { ms0, ms5, ms10, ms15, ms20, ms25, ms30, ms35, ms40, ms45, ms50, ms55, ms60, ms65, ms70, ms75, ms80, ms85, ms90, ms95, ms100, ms110, ms120, ms130, ms140, ms150, ms160, ms170, ms180, ms190, ms200, spare1} | TS38.331 CellGroupConfig |  | 决定上行数据包重组的等待时间
| tStatusProhibit | 状态上报定时器 | UINT8 | ms0 | ENUMERATED { ms0, ms5, ms10, ms15, ms20, ms25, ms30, ms35, ms40, ms45, ms50, ms55, ms60, ms65, ms70, ms75, ms80, ms85, ms90, ms95, ms100, ms105, ms110, ms115, ms120, ms125, ms130, ms135, ms140, ms145, ms150, ms155, ms160, ms165, ms170, ms175, ms180, ms185, ms190, ms195, ms200, ms205, ms210, ms215, ms220, ms225, ms230, ms235, ms240, ms245, ms250, ms300, ms350, ms400, ms450, ms500, ms800, ms1000, ms1200, ms1600, ms2000, ms2400, spare2, spare1} | TS38.331 CellGroupConfig |  | 功能：状态禁止定时器运行期间，禁止发送状态报告。 目的：避免不必要的重传
umBiRlcCfg_t
ulUmRlcCfg_t
dlUmRlcCfg_t

## 小区标识参数
归类 | 参数名称 | 中文名 | 类型 | 默认值 | 描述 | 来源 | 网管读写权限 | 备注
小区信息表 （cellIdentityInfo） | cellId | 小区标识 | UINT32 |  | 配置参数表以小区ID为索引 | 自定义，取值范围（1….10）
| plmnIdx | PLMN索引 | UINT8 | 0 | 索引到PLMN的配置
| cellReservedForOtherUse_presence | 小区预留标识总开关存在标志位 | UINT8 | 0 | 1：存在 0：不存在 | 自定义 | RW
| cellReservedForOtherUse | 小区预留标识总开关 | BOOL{true} |  | 供运营商使用的小区预留标志 | TS38.331：SIB1 | RW | Indicates whether the cell is reserved, as defined in 38.304 [20]. The field is applicable to all PLMNs. 指示小区是否为reserved小区，如果是，则一般测试终端接入不了。
| TAC_Presence | 跟踪区编码存在标志位 | UINT8 | 1 | 1：存在 0：不存在 | 自定义 | RW
| TAC | 跟踪区编码 | UINT32 | 000000000000000000000001'B | 24bit，取值范围[0:16777215] 指示由CellIdentity字段指示的cell所属的跟踪区号，该字段的存在表示cell至少支持独立操作，该字段不存在表示cell仅支持EN-DC功能。 | TS38.331：SIB1 | RW | Indicates Tracking Area Code to which the cell indicated by cellIdentity field belongs. The presence of the field indicates that the cell supports at least standalone operation; the absence of the field indicates that the cell only supports EN-DC functionality.网络侧参数，基站不关注
| ranac_presence | ranac配置标志位 | UINT8 | 0 | 1：存在 0：不存在
| ranac | RAN区域编码 | UINT8 |  | 取值范围(0~255)用于识别跟踪区范围内的RAN区域 | TS38.331：SIB1 | RW | The IE RAN-AreaCode is used to identify a RAN area within the scope of a tracking area网络侧参数，基站不关注
| CellReservedForOperatorUse | 小区PLMN预留标识 | UINT8 | 1(notReserved) | ENUMERATED {reserved, notReserved},供运营商使用的小区预留标志 | TS38.331：SIB1 | RW | Indicates whether the cell is reserved for operator use (per PLMN), as defined in 38.304 [20]. 网络侧参数，基站不关注
| nSSBAbsFre |  | UINT32 | 30
| PCI | 物理小区ID | UINT16 | 504 | PHY根据PCI生成序列
小区全局ID，管控不需要。协议栈根据收到的小区信息组全局ID

## 小区选择功率配置
中移动参数表中没有该表中的参数
归类 | 参数名称 | 中文名 | 类型 | 默认值 | 描述 | 来源 | 网管读写权限 | 备注
小区选择功率配置 （cellSelecInfo） | cellId | 小区标识 | UINT32
| cellSelectInfo_presence | 该表配置标志位 | UINT8 | 1 | 0:不存在（以下参数都无需配置） 1：存在（配置以下参数） |  | RW | 该结构体是否存在的标志
| qRxLevMin | 服务小区最小接收电平 | INT8[-70:-22] | -64 | 小区选择时，服务小区的最小RSRP接收电平，用来控制小区选择的难易程度,单位：dBm | TS38.331：SIB1 | RW | M
| qRxLevMinOffset_prensence | qRxLevMinOffset存在标志位 | UINT8 | 0 | 0:不存在 1：存在 |  | RW
| qRxLevMinOffset | 最小接收电平偏移量 | UINT8[1:8] |  | 小区选择时，相对Qrxlevmin的偏移值，当驻留在VPLMN中周期性搜索更高优先级的PLMN时用于计算S准则, 对应IE为q-RxLevMinOffset。 | TS38.331：SIB1 | RW | O
| qRxLevMinSUL_presence | qRxLevMinSUL存在标志位 | UINT8 | 0 | 0:不存在 1：存在 |  | RW
| qRxLevMinSUL | SUL下服务小区最小接收电平 | INT8[-70:-22] |  | 如果UE在此小区内支持SUL频谱，字段存在于SIB1, SIB2 and SIB4，Qrxlevmin 从 RxLevMinSUL中得到。另外如果QrxlevminoffsetcellSUL存在于SIB3 and SIB4，小区的特定偏移值被增加到相应的Qrxlevmin 来获得需要的小区最小接收功率值。 | TS38.331：SIB1 | RW | O
| qQualMin_presence | qQualMin存在标志位 | UINT8 | 0 | 0:不存在 1：存在 |  | RW
| qQualMin | 小区选择最低接入信号质量 | INT8[-34:-3] |  | 小区选择时，最小RSRP接收级别。实际值为该值乘以2得到。以dBm为单位。对应TS 38.331[3]中SIB1的q-QualMin，取值范围：[-34..-3]和0x0FFFFFFF 0x0FFFFFFF代表这个参数不存在 | TS38.331：SIB1 | RW | O
| qQualMinOffset_presence | qQualMinOffset存在标志位 | UINT8 | 0 | 0:不存在 1：存在 |  | RW
| qQualMinOffset | 小区选择最低接入信号质量偏移值 | UINT8[1:8] |  | 小区选择时,相对Qqualmin的偏移值，当驻留在VPLMN中周期性搜索更高优先级的PLMN时用于计算S准则，对应IE为q-QualMinOffset 注：当缺省配置时，UE默认为该值为0dB； | TS38.331：SIB1 | RW | O

## 连接失败控制参数
中移动参数表中没有该表中的参数
归类 | 参数名称 | 中文名 | 类型 | 默认值 | 描述 | 来源 | 网管读写权限 | 备注
连接失败控制表（connEstFailCtl） | cellId | 小区标识 | UINT32 |  | 配置参数表以小区ID为索引 | 自定义
| ConnEstFailureControl_presence | 该表（ConnEstFailureControl)配置是否存在标志位 | UINT8 | 1 | 1：存在 0：不存在 | 自定义
| connEstFailCount | T300到期的次数 | UINT8 | 0（n1） | ENUMERATED {n1, n2, n3, n4} | TS38.331：SIB1
| connEstFailOffsetValidity | 使用connEstFailOffset的时间 | UINT8 | 0（s30 ） | ENUMERATED {s30, s60, s120, s240, s300, s420, s600, s900} | TS38.331：SIB1
| connEstFailOffset_presence | connEstFailOffset配置是否存在标志位 | UINT8 | 1 | 1：存在 0：不存在 | 自定义
| connEstFailOffset | 临时偏移值 | UINT8 | 0x01 | 取值范围（ 0..15 ) | TS38.331：SIB1

## SI调度信息表
中移动参数表中没有该sheet表中所有SI调度相关的信息
归类 | 参数名称 | 中文名 | 类型 | 默认值 | 描述 | 来源 | 网管读写权限 | 备注
SI调度表开关（siSchePr） | cellId | 小区标识 | UINT32 |  | 配置参数表以小区ID为索引 | 自定义
| siSche_presence | SI调度配置总标志位 | UINT8 | 1 | 0：不存在（以下两个表都无需配置）；1：存在（以下两个表都需要配置）； | 自定义
SI调度信息(siScheInfo) | cellId | 小区标识 | UINT32 |  | 配置参数表以小区ID为索引 | 自定义
| siWindowLength | SI窗长 | UINT8 | 5（s160） | ENUMERATED {s5, s10, s20, s40, s80, s160, s320, s640, s1280} | TS38.331 SIB1 |  | The length of the SI scheduling window. s5 corresponds to 5 slots, s10 to 10 slots and so on.SI窗长，单位slot，在该窗内重复发送SI，UE根据公式在窗内检测SI，窗长越大则可能发送的时机越多。
| sysInfoAreaId_presence | sysInfoAreaId配置是否存在的标志位 | UINT8 | 0 | 0：不存在；1：存在 | 自定义
| sysInfoAreaId |  | UINT32 |  | 24bits |  |  | Indicates the system information area that the cell belongs to. A SIB that is area specific may be applicable within an area referred to as a system information area, where the area is identified by systemInformationAreaID. The systemInformationAreaID is unique within a PLMN and is associated with the first PLMN-Identity included in the PLMN-IdentityInfoList.
SI配置信息（sibCfgInfo） | cellId | 小区标识 | UINT32 |  | 配置参数表以小区ID为索引 | 自定义
sibCfgInfo【i】【i】的取值范围为(1…32）(协议规定)，目前暂定取值范围（1…8）
| sibType | SIB类型 | UINT8 | sibType2 | ENUMERATED {sibType2, sibType3, sibType4, sibType5, sibType6, sibType7, sibType8, sibType9,spare8, spare7, spare6, spare5, spare4, spare3, spare2, spare1,... } | TS38.331 SIB1 |  | 此SI包含具体某一个SIB，
| siBroadcastStatus | SI 广播状态 | UINT8 | broadcasting | ENUMERATED {broadcasting, notBroadcasting} | TS38.331 SIB1 |  | Indicates if the SI message is being broadcasted or not. Change of si-BroadcastStatus should not result in system information change notifications in Short Message transmitted with P-RNTI over DCI (see section 6.5). The value of the indication is valid until the end of the BCCH modification period when set to broadcasting.此SI是否在广播，如果没有广播，而终端需要，终端可以发起SI request。从未广播状态转换为广播状态不会由paging通知。
| siPeriodicity | SI周期 | UINT8 | rf32 | ENUMERATED {rf8, rf16, rf32, rf64, rf128, rf256, rf512} | TS38.331 SIB1 |  | Periodicity of the SI-message in radio frames. rf8 corresponds to 8 radio frames, rf16 corresponds to 16 radio frames, and so on.SI周期，此SI检测周期，通过和SI窗一同计算SI检测时机
| valueTag_presence | valueTag配置是否存在的标志位 | UINT8 | 1 | 0：不存在；1：存在 | 自定义
| valueTag |  | UINT8 | 0 | 取值范围（0…31) | TS38.331 SIB1
| areaScope_presence | areaScope配置是否存在的标志位 | UINT8 | 0 | 0：不存在；1：存在 | 自定义
| areaScope | 区域范围 | UINT8 |  | ENUMERATED {true} | TS38.331 SIB1
SI请求配置(上行) （siReqCfg） | cellId | 小区标识 | UINT32 |  | 配置参数表以小区ID为索引 | 自定义
| index | 配置索引 | UINT8 | 0 | 1：SI请求上行配置，Optional 2：SI请求补充上行配置，Optional | 自定义 |  | 此SI请求属于哪一个上行载波（UL 还是SUL）
| siRequestConfig_presence | siRequestConfig该配置表是否存在标志位， | UINT8 | 0 | 0：不存在；1：存在 | 自定义
| rachOccasionsSI_presence | rachOccasionsSI配置标志位 | UINT8 | 0 | 0：不存在；1：存在 | 自定义
rachOccasionsSi_t（前8个参数为rachCfgGeneric_t参数）
| prachCfgIndex | PRACH配置索引 | UINT8 |  | 取值范围(0..255) | TS38.331 |  | 就是prachconfig index作为索引读表，根据读表结果决定prach接收时间和时域复用情况
| msg1Fdm | 每个PRACH在频域上的赋用个数 | UINT8 |  | ENUMERATED {one, two, four, eight}，指同一时刻，频域上PRACH Occasion | TS38.331 |  | prach 频域复用情况，同一时刻在频域有几个prach occasion
| msg1FreqStart | PRACH所在的频域位置 | UINT16 |  | 取值范围(0..274)，与PRB 0相对应的频域最低PRACH传输时机的偏移量 | TS38.331 |  | prach 频域起始位置
| zeroCorrelationZonecfg | N-CS配置 | UINT8 |  | 取值范围(0..15) | TS38.331 |  | 物理层处理关注
| preambleReceivedTargetPower | 前导码目标接收功率 | INT8 |  | 取值范围(-202..-60) | TS38.331
| preambleTransMax | 前导码传输的最大个数 | UINT8 |  | ENUMERATED {n3, n4, n5, n6, n7, n8, n10, n20, n50, n100, n200} | TS38.331 |  | 前导码最多传输次数，终端prach一直没有收到RAR的情况下会重复这些次发起接入
| powerRampingStep | PRACH功率攀升步长 | UINT8 |  | ENUMERATED {dB0, dB2, dB4, dB6} | TS38.331 |  | 攀升步长，和前面的preambleTransMax配合，每次重复接入比上一次功率攀升值，一般为db2或db4
| raResponseWindow | RAR的窗口长度（slot） | UINT8 |  | ENUMERATED {sl1, sl2, sl4, sl8, sl10, sl20, sl40, sl80} | TS38.331 |  | RAR窗长，终端在此窗内检测是否有RAR
| ssbPerRachOccasion | 每个RAChel时机上的SSB个数 | UINT8 |  | ENUMERATED {oneEighth, oneFourth, oneHalf, one, two, four, eight, sixteen} | TS38.331 |  | Number of SSBs per RACH occasion for CF-BFR (L1 parameter 'SSB-per-rach-occasion') rach与SSB关联的情况每个RAChel时机上的SSB个数
rachOccasionsSi_t分割线
| siRequestPeriod_presence | siRequestPeriod配置是否存在 | UINT8 | 0 | 0：不存在；1：存在 | 自定义
| siRequestPeriod | SI请求周期 | UINT8 |  | ENUMERATED {one, two, four, six, eight, ten, twelve, sixteen} | TS38.331 |  | Periodicity of the SI-Request configuration in number of association periods.SI请求周期
siRequestResources【i】;取值范围【1…32】(协议规定);目前暂定取值范围（1…8）
| raPreambleStartIndex | 随机接入前导码开始索引 | UINT8 |  | 取值范围(0..63) | TS38.331 |  | If N SSBs are associated with a RACH occasion, where N > = 1, for the i-th SSB (i=0, …, N-1) the preamble with preamble index = ra-PreambleStartIndex + i is used for SI request; For N < 1, the preamble with preamble index = ra-PreambleStartIndex is used for SI request.随机接入码起始索引，用于决定preable的选择起始数值I
| raAssociationPeriodIndex_presence | raAssociationPeriodIndex配置的标志位 | UINT8 | 0 | 0：不存在；1：存在 | 自定义
| raAssociationPeriodIndex | SI请求中关联周期的索引 | UINT8 |  | 取值范围(0..15) | TS38.331 |  | Index of the association period in the si-RequestPeriod in which the UE can send the SI request for SI message(s) corresponding to this SI-RequestResources, using the preambles indicated by ra-PreambleStartIndex and rach occasions indicated by ra-ssb-OccasionMaskIndex.SI请求中关联周期的索引
| raSsbOccasionMaskIndex_presece | raSsbOccasionMaskIndex配置的标志位 | UINT8 | 0 | 0：不存在；1：存在 | 自定义
| raSsbOccasionMaskIndex | ra资源的prach掩码索引 | UINT8 |  | 取值范围(0..15) | TS38.331 |  | 使用掩码指示prach ocassion；

## 统一接入控制
中移动参数表中没有该sheet表中所有接入限制相关的信息
归类 | 参数名称 | 中文名 | 类型 | 默认值 | 描述 | 来源 | 网管读写权限 | 备注
uacBarringpresence_t（接入控制配置开关，下面4个表的配置总标志位） （uacBarringPr） | cellId | 小区标识 | UINT32 |  | 配置参数表以小区ID为索引 | 自定义
| uac-BarringInfo_presence | 接入控制配置标志位 | UINT8 | 0 | 1：存在（需要配置以下3个表）；0：不存在（不需要配置以下3个表）
uacBarringPerCatList | cellId | 小区标识 | UINT32 |  | 配置参数表以小区ID为索引 | 自定义
uacBarringPerCat_t【i】；i的取值范围【0…63】,如i取值为0；则表示该IE不存在
| accessCategory | 接入类别 | UINT8 |  | 取值范围(1..63) | TS38.331 SIB1
| UacBarringInfoSetIdx | uac-BarringInfoSetList中项的索引 | UINT8 |  | 取值范围(1..8) | TS38.331 SIB1 |  | Index of the entry in field uac-BarringInfoSetList. Value 1 corresponds to the first entry in uac-BarringInfoSetList, value 2 corresponds to the second entry in this list and so on. An index value not included in uac-BarringInfoSetList indicates no barring.
uacBarringPerPlmnList | cellId | 小区标识 | UINT32 |  | 配置参数表以小区ID为索引 | 自定义
UacBarringPerPlmnList【i】;i的取值范围【0…12】,若i取值为0；则表示该IE不存在
| plmnIdentityIndex | PLMN标识索引 | UINT8 |  | 取值范围(1..12) | TS38.331 SIB1
| uacAcBarringListType_choice | 接入限制类型列表 | enum |  | enum{NOTHING, UacImplicitACBarringList,UacExplicitAcBarringList}限制类别选择，若选择UacImplicitACBarringList，则配置UAC-BarringInfoSetIndex【63】；若选择UacExplicitAcBarringList，则配置UacBarringPerCatList【i】 | TS38.331 SIB1
UAC-BarringInfoSetIndex【i】,i的取值范围【1…63】,隐式的接入限制列表
| UacBarringInfoSetIndex | uac-BarringInfoSetList中项的索引 | UINT8 |  | 取值范围(1..8)
UacBarringPerCatList【i】；i的取值范围【1…63】
| accessCategory | 接入类别 | UINT8 |  | 取值范围(1..63) | TS38.331 SIB1
| UacBarringInfoSetIndex | uac-BarringInfoSetList中项的索引 | UINT8 |  | 取值范围(1..8) | TS38.331 SIB1
uacBarringInfoSetList | cellId | 小区标识 | UINT32 |  | 配置参数表以小区ID为索引 | 自定义
UAC-BarringInfoSet【i】;取值范围【1…8】
| uac-BarringFactor | 接入限制因子 | UINT8 |  | ENUMERATED {p00, p05, p10, p15, p20, p25, p30, p40, p50, p60, p70, p75, p80, p85, p90, p95}, | TS38.331 SIB1 |  | Represents the probability that access attempt would be allowed during access barring check.
| uac-BarringTime | 接入限制时间 | UINT8 |  | ENUMERATED {s4, s8, s16, s32, s64, s128, s256, s512} | TS38.331 SIB1 |  | The minimum time before a new access attempt is to be performed after an access attempt was barred at access barring check for the same access category.
| uac-BarringForAccessIdentity | 限制访问标识 | UINT8 |  | 7bits | TS38.331 SIB1 |  | Indicates whether access attempt is allowed for each Access Identity. The leftmost bit, bit 0 in the bit string corresponds to Access Identity 1, bit 1 in the bit string corresponds to Access Identity 2, bit 2 in the bit string corresponds to Access Identity 11, bit 3 in the bit string corresponds to Access Identity 12 and so on. , bit 4 in the bit string corresponds to Access Identity 13, bit 5 in the bit string corresponds to Access Identity 14, bit 6 in the bit string corresponds to Access Identity 15. Value 0 means that access attempt is allowed for the corresponding access identity.
uacAct1SelectAssistInfo | cellId | 小区标识 | UINT32 |  | 配置参数表以小区ID为索引 | 自定义
| uac_AccessCategory1_SelectionAssistanceInfo_choice | 接入类别1，选择帮助信息 | enum |  | enum{nothing，plmnCommon，individualPLMNList} 若选择nothing，则表示该IE不存在，如选择PLMNCommon，则配置plmnCommon | TS38.331 SIB1 |  | Information used to determine whether Access Category 1 applies to the UE, as defined in [25]. A UE compliant with this version of the specification shall ignore this field.
| plmnCommon |  | UINT8 |  | ENUMERATED {a, b, c} | TS38.331 SIB1
| individualPLMNList【i】(i的取值范围为2…12)（协议规定）;目前暂定取值范围（2...5） |  | UINT8 |  | ENUMERATED {a, b, c} | TS38.331 SIB1

## 定时器
归类 | 参数名称 | 中文名 | 类型 | 默认值 | 描述 | 来源 | 网管读写权限 | 备注
定时器ueTimesAndConstants | cellId | 小区标识 | UINT32 |  | 配置参数表以小区ID为索引 | 自定义
| ueTimersAndConstants_presence | 该表（ueTimersAndConstants）配置标志位 | UINT8 | 1 | 1：存在 0：不存在 | 自定义
| t300 | T300定时器 | UINT8 | ms1000 | 连续RRCConnectionRequest传输之间的时间间隔 ENUMERATED {ms100, ms200, ms300, ms400, ms600, ms1000, ms1500, ms2000} | TS38.331 SIB1
| t301 | T301定时器 | UINT8 | ms200 | 连续RRCConnectionReestablishmentRe quest传输之间的时间间隔， ENUMERATED {ms100, ms200, ms300, ms400, ms600, ms1000, ms1500, ms2000} | TS38.331 SIB1
| t310 | T310定时器 | UINT8 | ms1000 | RLF声明定时器，ENUMERATED {ms0, ms50, ms100, ms200, ms500, ms1000, ms2000} | TS38.331 SIB1
| n310 | n310定时器 | UINT8 | n10 | 从低层收到的”out-of-sync” 标志的连续数目，会触发T310定时器。对应TS 38.331 中n310参数，n1对应1，n2对应2；ENUMERATED {n1, n2, n3, n4, n6, n8, n10, n20}, | TS38.331 SIB1
| t311 | T311定时器 | UINT8 | ms10000 | RLF恢复定时器；ENUMERATED {ms1000, ms3000, ms5000, ms10000, ms15000, ms20000, ms30000}, | TS38.331 SIB1
| n311 | n311定时器 | UINT8 | 1(n1) | 从低层收到的”in-sync”标志的连续数目，会停止T310定时器。对应TS 38.331的n311参数，n1对应1，n2对应2，依次类推；ENUMERATED {n1, n2, n3, n4, n5, n6, n8, n10}, | TS38.331 SIB1
| t319 | T319定时器 | UINT8 | ms1000 | 当UE发送RRC恢复请求时开启的定时器；ENUMERATED {ms100, ms200, ms300, ms400, ms600, ms1000, ms1500, ms2000}, | TS38.331 SIB1
| t380 | T380定时器 | UINT8 |  |  | TS38.331
| t304 | T304定时器 | UINT8 |  | 在MCG中，T304定时器为切换失败定时器；在SCG中，T304定时器为同步失败定时器。 | TS38.331
| t302 | T302定时器 | UINT8 |  | RRCConnectionReject 之后小区重选或RRConnectionSetup等待的时间；取值范围[1:16] | TS38.331
| t320 | T320定时器 | UINT8 |  | 小区重选定时器 | TS38.331
标黄的部分是根据中移动参数表补充的定时器，这些定时器为重选或者切换的定时器

## 服务小区通用配置
归类 | 参数名称 | 中文名 | 类型 | 默认值 | 描述 | 来源 | 网管读写权限 | 备注
服务小区通用配置 （servCellCfgCommon） | cellId | 小区标识 | UINT32 |  | 配置参数表以小区ID为索引 | 自定义
| UlCfgCommonSIB_presence | 上行链路通用配置是否存在标志位 | UINT8 | 1 | 0：不存在；1：存在 | 自定义
| suppUl_presence | 补充上行链路通用配置是否存在标志位 | UINT8 | 0 | 0：不存在；1：存在 | 自定义
| tddUlDlCfgCommon_presence | tddUlDlCfgCommon配置是否存在标志位 | UINT8 | 1 | 0：不存在；1：存在 | 自定义
| timingAdvanceOffset_presence | 时间提前量偏移配置是否存在标志位 | UINT8 | 0 | 0：不存在；1：存在 | 自定义
| timingAdvanceOffset | 时间提前量偏移值 | UINT8 |  | ENUMERATED { n0, n25560, n39936 } | TS38.331 SIB1
| ssbPeriodicityServingCell | SSB周期 | UINT8 | ms20 | ENUMERATED {ms5, ms10, ms20, ms40, ms80, ms160} | TS38.331 SIB1
| ssbPower | SSB功率值 | INT8 | 13 | 取值范围（-60…50） | TS38.331 SIB1
| ssbPosInBurstInOneGroup | SSB索引bit位 | UINT8 | 10000000'B | 8bits | TS38.331 SIB1 |  | 使用位图指示 发送的SSB index 最高位是SSB0 when carrier frequency is smaller than or equal to 3 GHz, only the 4 leftmost bits are valid; the UE ignores the 4 rightmost bits. When the carrier frequency is larger than 3 GHz and smaller than or equal to 6 GHz, all 8 bits are valid. The first/ leftmost bit corresponds to SS/PBCH block index 0, the second bit corresponds to SS/PBCH block index 1, and so on. For carrier frequencies larger than 6 GHz, all 8 bit are valid; The first/ leftmost bit corresponds to the first SS/PBCH block index in the group (i.e., to SSB index 0, 8, and so one); the second bit corresponds to the second SS/PBCH block index in the group (i.e., to SSB index 1, 9, and so one), and so on. Value 0 in the bitmap indicates that the corresponding SS/PBCH block is not transmitted while value 1 indicates that the corresponding SS/PBCH block is transmitted.
| ssbPosInBurstGroupPresence_presence |  | UINT8 | 0 | 0：不存在；1：存在 | 自定义
| ssbPosInBurstGroupPresence |  | UINT8 |  | 8bits | TS38.331 SIB1 |  | This field is present when the carrier frequency is above 6GHz. The first/leftmost bit corresponds to the SS/PBCH index 0-7, the second bit corresponds to SS/PBCH block 8-15, and so on. Value 0 in the bitmap indicates that the SSBs according to inOneGroup are not present. Value 1 indicates that the SS/PBCH blocks are transmitted in accordance with inOneGroup.
| subCarrierSpacingCommon | 公共子载波间隔 | UINT8 | 1 | ENUMERATED {scs15or60, scs30or120},公共子载波间隔，SIB1、初始接入Msg.2/4、和SI-message使用的子载波间隔。 | TS38.331MIB |  | 指示SCS对于小于6G；0代表scs15、1代表30scs；大于6G 0代表60、1代表120
| ssbSubcarrierOffset | SSB子载波偏置 | UINT8 | 15 | 取值范围（0…15）；kSSB的低4位，表示PointA相对于SSB子载波0的子载波偏移 | TS38.331MIB |  | Kssb指示SSB 子载波级别的偏移，物理层关注
| DmrsTypeAPosition | DMRS TypeA位置 | UINT8 | 1 | ENUMERATED {pos2, pos3} | TS38.331MIB |  | dmrspos A位置 0代表第二个符号；1代表第三个符号
| intraFreqReselection |  | UINT8 | 1 | ENUMERATED {allowed, notAllowed}, | TS38.331MIB
| cellBarred |  | UINT8 | 1 | ENUMERATED {barred, notBarred} | TS38.331MIB
| nSSBPrbOffset | SSB和PointA之间的Prb偏移个数 | UINT16 | 12 | 0---273 | 自定义
| nSSBMask0 | SSB波束发送指示0 | UINT32 | 3 | 比特流 | 自定义
| nSSBMask1 | SSB波束发送指示1 | UINT32 | 0 | 比特流 | 自定义
| bandwidth | 小区带宽大小 | UINT8 | 100 |  | 自定义
| dlAbsFreqPointA | 下行绝对频率 | UINT32 | 2526630 |  | 自定义

## 服务小区通用配置--TDD通用配置
归类 | 参数名称 | 中文名 | 类型 | 默认值 | 描述 | 来源 | 网管读写权限 | 备注
tddCfg_t（TDD配置） （tddCfg） | cellId | 小区标识 | UINT32 |  | 小区标识，不同小区配置的索引 | 自定义
| referenceSubcarrierSpacing | 参考子载波间隔 | UINT8 | kHz30 | enum {kHz15, kHz30, kHz60, kHz120, kHz240, spare3, spare2, spare1} | TS38.331 SIB1 |  | 子载波间隔15khz~240
| tddUlDlPattern2_presence | TDD模式2配置是否存在标志位 | UINT8 | 0 | 0：不存在；1：存在 | 自定义
tddUlDlPatternCfg_t（TDD模式1/2配置） （tddUlDlPatternCfg） | cellId | 小区标识 | UINT32 |  | 小区标识，不同小区配置的索引 | 自定义
| index | TDD模式配置索引 | UINT8 | 1 | 1：TDD模式1配置 2：TDD模式2配置 | 自定义
| dlUlTransPeriodicity | 传输周期 | UINT8 | ms5 | ENUMERATED {ms0p5, ms0p625, ms1, ms1p25, ms2, ms2p5, ms5, ms10} | TS38.331 SIB1 |  | TDD周期
| nrofDownlinkSlots | 连续下行时隙的个数 | UINT16 | 7 | 取值范围（0….320） | TS38.331 SIB1 |  | 连续下行时隙的个数
| nrofDownlinkSymbols | 连续下行symbol的个数 | UINT8 | 6 | 取值范围（0….13） | TS38.331 SIB1 |  | 特殊slot连续下行符号的个数
| nrofUplinkSlots | 连续上行时隙的个数 | UINT16 | 2 | 取值范围（0….320） | TS38.331 SIB1 |  | 连续上行时隙的个数
| nrofUplinkSymbols | 连续上行symbol的个数 | UINT8 | 4 | 取值范围（0….13） | TS38.331 SIB1 |  | 特殊slot连续上行符号的个数
| dlUlTransPeriodicityV1530_presence | dlUlTransPeriodicityV1530配置是否存在标志位 | UINT8 | 0 | 0：不存在；1：存在 | 自定义
| dlUlTransPeriodicityV1530 |  | UINT8 |  | ENUMERATED {ms3, ms4} | TS38.331 SIB1
中移动的参数表中没有模式1和模式2的dlUlTransPeriodicityV1530参数

## 服务小区通用配置-多频带信息表
归类 | 参数名称 | 中文名 | 类型 | 默认值 | 描述 | 来源 | 网管读写权限 | 备注
nrMultiBandList | cellId | 小区标识 | UINT32 |  | 配置参数表以小区为单位索引 | 自定义
| index | 配置索引 | UINT8 | 配置了1 | 1：下行多频带列表 2：上行多频带列表 3：补充上行多频带列表 | 自定义
nrMultiBandInfo【i】多频带列表,【i】的取值范围为（0…8）,当取值为0时，表示该IE不存在。
| freqBandIndiNr_presence | 频带指示配置是否存在标志位 | UINT8 | 1 | 0：不存在；1：存在 | 自定义
| freqBandIndiNr | 频带指示 | UINT16 | 41 | 取值范围（1…1024) | TS38.331 SIB1
nrNsPmaxValue【j】;【j】的取值范围为（0…8)，若取值为0，则标识该IE不存在（协议规定）;目前暂定取值范围（0…1）
| additionalPmax _presence | additionalPmax配置标志位 | UINT8 | 0 | 0：不存在；1：存在 | 自定义
| additionalPmax | 附加Pmax | INT8 |  | 取值范围(-30..33) | TS38.331 SIB1
| additionalSpectrumEmission | 附加频谱 | UINT8 |  | 取值范围（0…7) | TS38.331 SIB1
中移动参数表中只有下行的freqBandIndicatorNR参数

## 服务小区通用配置--载波集配置表（不同SCS）
归类 | 参数名称 | 中文名 | 类型 | 默认值 | 描述 | 来源 | 网管读写权限 | 备注
scsSpecificCarrierList | cellId | 小区标识 | UINT32 |  | 配置参数表以小区为单位索引 | 自定义
| index | 配置索引 | UINT8 | 配置了1/2 | 1：下行多频带列表 2：上行多频带列表 3：补充上行多频带列表 | 自定义
scsSpecificCarrier_t【i】;i的取值范围为（1…5）
| offsetToCarrier | 载波偏置 | UINT16 | 0 | 取值范围（0…2199) | TS38.331 SIB1 |  | Offset in frequency domain between Point A (lowest subcarrier of common RB 0) and the lowest usable subcarrier on this carrier in number of PRBs (using the subcarrierSpacing defined for this carrier). The maximum value corresponds to 275*8-1. Corresponds to L1 parameter 'offset-pointA-low-scs' (see 38.211, section 4.4.2)
| subcarrierSpacing | 子载波间隔 | UINT8 | kHz30 | ENUMERATED {kHz15, kHz30, kHz60, kHz120, kHz240, spare3, spare2, spare1} | TS38.331 SIB1 |  | 子载波间隔
| carrierBandwidth | 带宽值（PRBs) | UINT16 | 273 | 取值范围（1…275) | TS38.331 SIB1 |  | 带宽 Width of this carrier in number of PRBs (using the subcarrierSpacing defined for this carrier) Corresponds to L1 parameter 'BW' (see 38.211, section 4.4.2)
| txDirectCurrentLocationv1530_presence | txDirectCurrentLocationv1530配置是否存在标志位 | UINT8 | 0 | 0：不存在；1：存在 | 自定义
| txDirectCurrentLocationv1530 |  | UINT16 |  | 取值范围(0..4095) | TS38.331 SIB1
中移动参数表中没有参数txDirectCurrentLocationv1530

## 服务小区通用配置--初始BWP信息表（司伟立）
归类 | 参数名称 | 中文名 | 类型 | 默认值 | 描述 | 来源 | 网管读写权限 | 备注
初始BWP一般参数信息（BWP） （initBwpinfo） | cellId | 小区标识 | UINT32 |  | 配置参数表以小区为单位索引 | 自定义
| index | 配置索引 | UINT8 | 配置了1,2 | 1：下行初始BWP 2：上行初始BWP 3：补充上行初始BWP | 自定义
| locationAndBandwidth | 频域位置和带宽 | UINT16 | 0x32ED | 取值范围(0..37949) | TS38.331 SIB1 |  | 使用RIV的标识频域位置和带宽，计算公式中scope=275
| SubcarrierSpacing | 子载波间隔 | UINT8 | kHz30 | ENUMERATED {kHz15, kHz30, kHz60, kHz120, kHz240, spare3, spare2, spare1} | TS38.331 SIB1 |  | 子载波间隔
| cyclicPrefix_presence | cyclicPrefix配置是否存在标志位 | UINT8 | 0 | 0：不存在；1：存在 | 自定义
| cyclicPrefix | 循环前缀 | UINT8 |  | ENUMERATED { extended } | TS38.331 SIB1 |  | 是否使用扩展循环前缀（只有60khz会有） Indicates whether to use the extended cyclic prefix for this bandwidth part. If not set, the UE uses the normal cyclic prefix. Normal CP is supported for all numerologies and slot formats. Extended CP is supported only for 60 kHz subcarrier spacing. (see 38.211, section 4.2.2)
该表中的参数与中移动参数相匹配，中移动中的参数多了一个BWPUL->TimeAlignmentTimerCommon;该参数在服务小区通用配置表中，

## 服务小区通用配置-下行链路通用配置
归类 | 参数名称 | 中文名 | 类型 | 默认值 | 描述 | 来源 | 网管读写权限 | 备注
下行频段信息（freqInfoDl） | cellId | 小区标识 | UINT32 |  | 配置参数表以小区为单位索引 | 自定义
| offsetToPointA | SSB的PRB0中子载波0位置与PointA之间偏移值 | UINT16 | 252（0xFC） | 取值范围(0..2199)，默认值为0，PointA和SSB之间的PRB偏移值 | TS38.331 SIB1 |  | The offset in PRB between the Point A and the lowest subcarrier of the lowest PRB of the cell-defining SSB after floating SSB is resolved [FFS Ref]
下行控制信道PDCCH（配置PDCCH-ConfigCommon） （pdcchCfgCommon） | cellId | 小区标识 | UINT32 |  | 配置参数表以小区为单位索引 | 自定义
| pdcchCfgCommon_presence | PDCCH配置是否存在标志位（该表标志位） | UINT8 | 1 | 0：不存在；1：存在 | 自定义
| SIb1SearchSpaceId_presence | SIB1的searchspace配置是否存在标志位 | UINT8 | 1 | 0：不存在；1：存在 | 自定义 |  | 如果不存在，SIB1的searchspaceId = 0
| SIb1SearchSpaceId | SIB1搜索空间 | UINT8 | 0 | 取值范围（0…39） | TS38.331 SIB1 |  | SIB1的searchspace Id，用于决定SIB1的搜索空间
| otherSysInfoSearchSpaceId_presence | 其他系统信息的搜索空间是否配置标志位 | UINT8 | 1 | 0：不存在；1：存在 | 自定义 |  | 如果不存在，SI的searchspaceId = 0
| otherSysInfoSearchSpaceId | 其他SI搜索空间 | UINT8 | 1 | 取值范围（0…39） | TS38.331 SIB1 |  | SI的searchSpace Id，用于决定SI的搜索空间
| pagingSearchSpaceId_presence | 寻呼搜索空间ID配置是否存在 | UINT8 | 1 | 0：不存在；1：存在 | 自定义 |  | 如果不存在，寻呼的searchspaceId = 0
| pagingSearchSpaceId | 寻呼搜索空间 | UINT8 | 1 | 取值范围（0…39） | TS38.331 SIB1 |  | 寻呼的searchSpace Id，用于决定寻呼消息的搜索空间
| raSearchSpace_presence | 随机接入过程搜索空间ID是否配置标志位 | UINT8 | 1 | 0：不存在；1：存在 | 自定义 |  | 如果不存在，msg2和msg4的searchspaceId = 0
| raSearchSpace | 随机接入搜索空间 | UINT8 | 1 | 取值范围（0…39） | TS38.331 SIB1 |  | 随机接入的searchSpace Id，用于决定MSG2和MSG4的搜索空间
| controlResourceSetZero_presence | 初始BWP的CORESET#0是否配置的标志位 | UINT8 | 1 | 0：不存在；1：存在 | 自定义
| controlResourceSetZero | CORESET#0 | UINT8 | 11 | 取值范围（0~15） | TS38.331 SIB1 |  | coreset0配置（与MIB配置含义一致）
| controlResourceSet_Presence | CORESET配置是否存在标志位（ControlResourceSet配置标志位） | UINT8 | 0 | 0：不存在；1：存在 | 自定义 |  | 是否有另一个conmmon coreset 配置
controlResourceSet
| controlResourceSetId | 控制资源集ID | UINT8 |  | 取值范围（0…11） | TS38.331 SIB1 |  | 控制资源集Id，用于和搜索空间映射
| frequencyDomainResources | 控制资源集频域范围 | UINT64 |  | 45bits | TS38.331 SIB1 |  | 用位图表示控制资源集的频域范围，从低到高每一位代表6个RB，从PRB 0到最高PRB。
| duration | 符号数 | UINT8 |  | 取值范围（1…3） | TS38.331 SIB1 |  | coreset内用于检测PDCCH的连续符号数
| precoderGranularity | 预编码粒度 | UINT8 |  | ENUMERATED {sameAsREG-bundle, allContiguousRBs} | TS38.331 SIB1
| tciPresentInDCI_presence | tciPresentInDCI配置是否存在标志位 | UINT8 | 0 | 0：不存在；1：存在 | 自定义
| tciPresentInDCI | TCI是否存在于DCI中 | UINT8 |  | ENUMERATED {enabled}，指示了TCI是否存在于DL相关的DCI中，当字段不存在时，UE认为TCI不存在或者禁用 | TS38.331 SIB1 |  | 指示了TCI是否存在于DL相关的DCI中，当字段不存在时，UE认为TCI不存在或者禁用
| pdcchDmrsScramblingID_presence | pdcchDmrsScramblingID是否存在标志位 | UINT8 | 0 | 0：不存在；1：存在 | 自定义 |  | 如果不存在，PDCCH DMRS 加扰使用PCI
| pdcchDmrsScramblingID | PDCCH DMRS加扰ID | UINT32 |  | 取值范围 (0..65535) | TS38.331 SIB1 |  | PDCCH DMRS加扰ID
| tciStatesIdPdcchToAddList[i] | tciStatesId添加列表 | UINT16 |  | i为64，最多可以配置64个，若配置为0个，则此IE不存在（协议规定）;目前暂定取值范围（0…10）;tciStatesId取值范围为(0…127) | TS38.331 SIB1
| tciStatesPdcchToReleaseList[i] | tciStatesId释放列表 | UINT16 |  | i为64，最多可以释放64个，若释放个数为0个，则此IE不存在（协议规定）;目前暂定取值范围（0…10）;tciStatesId取值范围为(0…127) | TS38.331 SIB1
| cceRegMappingType_m | CCE-REG映射类型选择 | enum |  | enum{ NOTHING ,interleaved,nonInterleaved} ，若取值interleaved，则配置interleaved 内的参数，若取值为nonInterleaved，则配置nonInterleaved内的参数 | TS38.331 SIB1 |  | CCE-REG映射类型
interleaved
| reg-BundleSize | REG绑定的大小 | UINT8 |  | {n2, n3, n6} | TS38.331 SIB1 |  | 物理层处理使用参数
| interleaverSize | 交织长度 | UINT8 |  | {n2, n3, n6} | TS38.331 SIB1 |  | 物理层处理使用参数
| shiftIndex_presence | shiftIndex是否配置标志位 | UINT8 | 0 | 0：不存在；1：存在 | 自定义 |  | 物理层处理使用参数
| shiftIndex | 转换索引 | UINT16 |  | 取值范围（0…274） | TS38.331 SIB1 |  | 物理层处理使用参数
nonInterleaved（NULL）
分割线
| SearchSpaceZero_presence | 搜索空间#0配置标志位 | UINT8 | 1 | 0：不存在；1：存在 | 自定义
| SearchSpaceZero | 搜索空间#0 | UINT8 | 4 | 取值范围（0…15） | TS38.331 SIB1 |  | searchspace 0 与MIB内用法一致（用于读取213表格，得到searchSpace的配置）
commonSearchSpaceList[i] （i为4，最大可配置4个，若配置0个，则表示该IE不存在）
| searchSpaceId | 搜索空间ID | UINT8 | 1 | 取值范围（0…39） | TS38.331 SIB1 |  | 某个searcSpace对应的searchSpace Id
| ControlResourceSetId_presence | 控制资源集ID配置是否存在 | UINT8 | 1 | 0：不存在；1：存在 | 自定义 |  | 如果此字段不存在，此searchSpace关联的CoreSet 0
| ControlResourceSetId | 控制资源集ID | UINT8 | 0 | 取值范围（0…11） | TS38.331 SIB1 |  | 此searchSpace关联的CoreSet Id
| duration_presence | duration配置是否存在标志位 | UINT8 | 0 | 0：不存在；1：存在 | 自定义 |  | 是否存在duration，不存在duration 为1
| duration | 监测时隙数目 | UINT16 |  | 取值范围（2…2559） | TS38.331 SIB1 |  | （一个周期内）连续检测的时隙数目
| monitoringSymbolsWithinSlot_presence | monitoringSymbolsWithinSlot配置是否存在的标志位 | UINT8 | 1 | 0：不存在；1：存在 | 自定义
| monitoringSymbolsWithinSlot | 监测符号位置 | UINT16 | 10000000000000'B | 14bits | TS38.331 SIB1 |  | 使用位图的方式指示检测的Slot内几个符号检测PDCCH
| nrofCandidates _presence | nrofCandidates配置是否存在的标志位 | UINT8 | 1 | 0：不存在；1：存在 | 自定义
nrofCandidates
| aggregationLevel1 | 聚合等级1 | UINT8 | n0 | ENUMERATED {n0, n1, n2, n3, n4, n5, n6, n8}, | TS38.331 SIB1 |  | 聚合等级1有多少候选
| aggregationLevel2 | 聚合等级2 | UINT8 | n0 | ENUMERATED {n0, n1, n2, n3, n4, n5, n6, n8}, | TS38.331 SIB1 |  | 聚合等级2有多少候选
| aggregationLevel4 | 聚合等级4 | UINT8 | n4 | ENUMERATED {n0, n1, n2, n3, n4, n5, n6, n8}, | TS38.331 SIB1 |  | 聚合等级4有多少候选
| aggregationLevel5 | 聚合等级8 | UINT8 | n2 | ENUMERATED {n0, n1, n2, n3, n4, n5, n6, n8}, | TS38.331 SIB1 |  | 聚合等级8有多少候选
| aggregationLevel16 | 聚合等级16 | UINT8 | n1 | ENUMERATED {n0, n1, n2, n3, n4, n5, n6, n8}, | TS38.331 SIB1 |  | 聚合等级16有多少候选
分割线
| monitoringSlotPeriodicity | PDCCH监测周期 | UINT8 | 1 | ENUMERATED{NULL,sl1,sl2,sl4,sl5,sl8,sl10,sl16,sl20,sl40,sl80,sl160,sl320,sl640,sl1280,sl2560}，若为NULL，则表示该IE不存在 | TS38.331 SIB1 |  | PDCCH监测周期
| monitoringSlotOffset | PDCCH监测偏移 | UINT16 | 0 | monitoringSlotPeriodicity = sl1;取值范围0 monitoringSlotPeriodicity = sl2;取值范围0….1 monitoringSlotPeriodicity = sl4;取值范围0….4 monitoringSlotPeriodicity = sl5;取值范围0….4 monitoringSlotPeriodicity = sl8;取值范围0….7 monitoringSlotPeriodicity = sl10;取值范围0….9 monitoringSlotPeriodicity = sl16;取值范围0….15 monitoringSlotPeriodicity = sl20;取值范围0….19 monitoringSlotPeriodicity = sl40;取值范围0….39 monitoringSlotPeriodicity = sl80;取值范围0….79 monitoringSlotPeriodicity = sl160;取值范围0….159 monitoringSlotPeriodicity = sl320;取值范围0….319 monitoringSlotPeriodicity = sl640;取值范围0….639 monitoringSlotPeriodicity = sl1280;取值范围0….1279 monitoringSlotPeriodicity = sl2560;取值范围0….2559 |  |  | PDCCH监测周期对应的偏移值是多少
monitoringSlotOffset_t分割线
| searchSpaceType_e | 搜索空间类型配置 | enum | common | enum{nothing，common，ue-specific}，若配置位nothing表示该IE不存在 | TS38.331 SIB1
common
| dciFormat2_0_presence | dciFormat2_0配置标志位 | UINT8 | 0 | 0：不存在；1：存在 | 自定义
dciFormat2_0
| aggregationLevel1_presence | aggregationLevel1配置标志位 | UINT8 | 0 | 0：不存在；1：存在 | 自定义 |  | 不存在则没有聚合等级1候选
| aggregationLevel1 | 聚合等级1 | UINT8 |  | ENUMERATED {n1, n2} | TS38.331 SIB1 |  | 聚合等级1有多少候选
| aggregationLevel2_presence | aggregationLevel2配置标志位 | UINT8 | 0 | 0：不存在；1：存在 | 自定义 |  | 不存在则没有聚合等级2候选
| aggregationLevel2 | 聚合等级2 | UINT8 |  | ENUMERATED {n1, n2} | TS38.331 SIB1 |  | 聚合等级2有多少候选
| aggregationLevel4_presence | aggregationLevel4配置标志位 | UINT8 | 0 | 0：不存在；1：存在 | 自定义 |  | 不存在则没有聚合等级4候选
| aggregationLevel4 | 聚合等级4 | UINT8 |  | ENUMERATED {n1, n2} | TS38.331 SIB1 |  | 聚合等级4有多少候选
| aggregationLevel8_presence | aggregationLevel8配置标志位 | UINT8 | 0 | 0：不存在；1：存在 | 自定义 |  | 不存在则没有聚合等级8候选
| aggregationLevel8 | 聚合等级8 | UINT8 |  | ENUMERATED {n1, n2} | TS38.331 SIB1 |  | 聚合等级8有多少候选
| aggregationLevel16_presence | aggregationLevel16配置标志位 | UINT8 | 0 | 0：不存在；1：存在 | 自定义 |  | 不存在则没有聚合等级16候选
| aggregationLevel16 | 聚合等级16 | UINT8 |  | ENUMERATED {n1, n2} | TS38.331 SIB1 |  | 聚合等级16有多少候选
dciFormat2-0分割线
| dciFormat2_3_presence | dciFormat2_3结构标志位 | UINT8 | 0 | 0：不存在；1：存在
dciFormat2_3
| dummy1_presence | dummy1配置标志位 | UINT8 | 0 | 0：不存在；1：存在 | 自定义
| dummy1 |  | UINT8 |  | ENUMERATED {sl1, sl2, sl4, sl5, sl8, sl10, sl16, sl20} | TS38.331 SIB1
| dummy2 |  | UINT8 |  | ENUMERATED {n1, n2} | TS38.331 SIB1
dciFormat2-3分割线
ueSpecific
| dciFormats |  | UINT8 |  | ENUMERATED {formats0-0-And-1-0, formats0-1-And-1-1} | TS38.331 SIB1
ueSpecific分割线
commonSearchSpaceList分割线
下行共享信道PDSCH（配置pdschCfgCommon） | cellId | 小区标识 | UINT32 |  | 配置参数以小区为单位索引 | 自定义
| pdschCfgCommon_presence | 该表配置是否存在标志位 | UINT8 | 1 | 0：不存在；1：存在 | 自定义
pdschTimeDomainAllocationList【i】（i为16，最多可配置16个，配置个数可选0…16，若配置个数为0，则该IE不存在） 指示了pdschTimeDomainAllocation ，与PDSCH反馈时间有关系，基站从此list中选择反馈时间，在DCI1中FTI字段指示
| K0_presence | K0配置是否存在的标志位 | UINT8 | 0 | 0：不存在；1：存在 | 自定义 |  | 不存在则K0 = 0
| K0 | PDCCH到PDSCH的调度延迟 | UINT8 |  | 取值范围（0…32） | TS38.331 SIB1 |  | PDCCH与PDSCH之间时间关系 单位slot
| mappingType | PDSCH映射类型 | UINT8 | typeA | ENUMERATED {typeA, typeB} | TS38.331 SIB1
| startSymbolAndLength | PDSCH起始符号和长度 | UINT8 | [0] 0x28 [1] 0x36 [2] 0x44 [3] 0x39 [4] 0x35 [5] 0x43 [6] 0x51 [7] 0x2C | 取值范围（0…127） | TS38.331 SIB1 |  | PDSCH起始位置，以RIV的方式表示PDSCH起始符号和长度，scope=14
广播控制信道BCCH配置（bcchCfg） | cellId | 小区标识 | UINT32 |  | 配置参数以小区为单位索引 | 自定义
| modificationPeriodCoeff | 修改周期因子 | UINT8 | n2 | ENUMERATED {n2, n4, n8, n16},实际修改周期，以无线帧数 |  |  | 修改周期因子，用于计算寻呼时刻Actual modification period, expressed in number of radio frames= modificationPeriodCoeff * defaultPagingCycle. n16 corresponds to value 16, n32 corresponds to value 32, and so on. The BCCH modification period should be larger or equal to 40.96s.
寻呼控制信道PCCH配置(pcchCfg) | cellId | 小区标识 | UINT32 |  | 配置参数以小区为单位索引 | 自定义
| defaultPagingCycle | 默认寻呼周期 | UINT8 | rf128 | ENUMERATED {rf32, rf64, rf128, rf256}（32帧、64帧...）；寻呼帧寻呼时机计算公式中的T。 | TS38.331 SIB1 |  | 默认寻呼周期；寻呼帧寻呼时机计算公式中的T
| pagingFrameNum | 寻呼帧个数 | UINT8 | twoT | enum{nothing,oneT,twoT,fourT,eighthT,sixteenthT} |  |  | 寻呼帧个数
| pagingFrameOffset | 寻呼帧偏移 | UINT8 | 1 | pagingFrameNum = oneT，取值范围0 pagingFrameNum = twoT，取值范围（0…1） pagingFrameNum = fourT，取值范围（0…3） pagingFrameNum = eightT，取值范围（0…7） pagingFrameNum = sixteenthT，取值范围（0…15） |  |  | 寻呼帧偏移
| ns | 寻呼帧中寻呼时机的个数 | UINT8 | one | ENUMERATED {four, two, one}, | TS38.331 SIB1 |  | 寻呼帧中寻呼时机的个数；Number of paging occasions in paging frame
| FirstPdcchMonitoringOccasionOfPO_e |  | UINT8 | sCS60KHZoneT_SCS30KHZhalfT_SCS15KHZquarterT | enum{ NOTHING, sCS15KHZoneT,sCS30KHZoneT_SCS15KHZhalfT, sCS60KHZoneT_SCS30KHZhalfT_SCS15KHZquarterT, sCS120KHZoneT_SCS60KHZhalfT_SCS30KHZquarterT_SCS15KHZoneEighthT, sCS120KHZhalfT_SCS60KHZquarterT_SCS30KHZoneEighthT_SCS15KHZoneSixteenthT, sCS120KHZquarterT_SCS60KHZoneEighthT_SCS30KHZoneSixteenthT, sCS120KHZoneEighthT_SCS60KHZoneSixteenthT, sCS120KHZoneSixteenthT,}；若值为NOTHING，则表示该IE不存在 | TS38.331 SIB1
firstPdcchMonitoringOccasionOfPO_t
| poNum | PO个数 | UINT16 | 1 | 取值范围(1..4)
| firstPdcchMonitoringOccasionOfPO【i】 | PO的寻呼时机起点 | UINT16 | 140 | i的值位4，取值范围分别为： （0…139） （0…279） （0…559） （0…1119） （0…2239） （0…4479） （0…8959） （0…17919）
该表中标黄的部分在和中移动参数表匹配

## 服务小区通用配置-上行链路通用配置（司伟立）
归类 | 参数名称 | 中文名 | 类型 | 默认值 | 描述 | 来源 | 网管读写权限 | 备注 | 与中移动参数对比（1:匹配，0:中移动表中没有该参数）
上行频率信息(freqInfoUl) | cellId | 小区标识 | UINT32 |  | 配置参数表以小区为单位索引 | 自定义
| index | 配置索引 | UINT8 | 配置了1 | 1：上行频率信息 2：补充上行频率信息 | 自定义
| absoluteFreqPointA_presence | absoluteFreqPointA配置标志位 | UINT8 | 0 | 0：不存在；1：存在 | 自定义
| absoluteFreqPointA | 绝对频率 | UINT32 |  | 取值范围（0…3279165） | TS38.331 SIB1 |  | 上行绝对频点。
| freqShift7p5khz_presence | freqShift7p5khz配置是否存在标志位 | UINT8 | 0 | 0：不存在；1：存在 | 自定义
| freqShift7p5khz | 7.5kHz频移使能 | UINT8 |  | ENUMERATED {true} | TS38.331 SIB1 |  | Enable the NR UL transmission with a 7.5KHz shift to the LTE raster. If the field is absent, the frequency shift is disabled.
| pMax_presence | p-max配置是否存在标志位 | INT8 | 1 | 0：不存在；1：存在 | 自定义
| pMax |  | INT8 | 26 | 取值范围（-30…33) | TS38.331 SIB1 |  | 最大发射功率
随机接入信道RACH通用配置（rachCfgCommon） | cellId | 小区标识 | UINT32 |  | 配置参数以小区为单位索引 | 自定义 |  | 以下内容在前面表格填过了，不再重复填写
| index | 配置索引 | UINT8 | 配置了1 | 1：上行频率信息 2：补充上行频率信息 | 自定义
| rachConfigCommon_presence | 该表配置是否存在标志位 | UINT8 | 1 | 0：不存在；1：存在 | 自定义
| prachCfgIndex | PRACH时域配置 | UINT8 | 0xCA | 取值范围(0..255) | TS38.331 SIB1
| msg1Fdm | PRACH频域资源个数 | UINT8 | one | ENUMERATED {one, two, four, eight}，指同一时刻，频域上PRACH Occasion | TS38.331 SIB1 |  | The number of PRACH transmission occasions FDMed in one time instance.
| msg1FreqStart | PRACH频域起始位置 | UINT16 | 2 | 取值范围(0..274)，与PRB 0相对应的频域最低PRACH传输时机的偏移量 | TS38.331 SIB1 |  | Offset of lowest PRACH transmission occasion in frequency domain with respective to PRB 0. The value is configured so that the corresponding RACH resource is entirely within the bandwidth of the UL BWP
| zeroCorrelationZoneCfg | NCS值 | UINT8 | 10 | 取值范围(0..15) | TS38.331 SIB1
| preambleReceivedTargetPower | 前导码目标接收功率 | INT16 | -108 | 取值范围(-202..-60) | TS38.331 SIB1 |  | The target power level at the network receiver side (see 38.213, section 7.4, 38.321, section 5.1.2, 5.1.3). Only multiples of 2 dBm may be chosen (e.g. -202, -200, -198, ...).
| preambleTransMax | 前导码发送的最大个数 | UINT8 | n10 | ENUMERATED {n3, n4, n5, n6, n7, n8, n10, n20, n50, n100, n200} | TS38.331 SIB1 |  | Max number of RA preamble transmission performed before declaring a failure (see 38.321, section 5.1.4, 5.1.5).
| powerRampingStep | PRACH前导爬坡步长 | UINT8 | dB4 | ENUMERATED {dB0, dB2, dB4, dB6} | TS38.331 SIB1 |  | Power ramping steps for PRACH
| ra-ResponseWindow | RAR窗长（slot） | UINT8 | sl20 | ENUMERATED {sl1, sl2, sl4, sl8, sl10, sl20, sl40, sl80} | TS38.331 SIB1 |  | Msg2 (RAR) window length in number of slots. The network configures a value lower than or equal to 10 ms (see 38.321, section 5.1.4).
| totalNrOfRaPreambles_presence | totalNrOfRaPreambles配置是否存在的标志位 | UINT8 | 0 | 0：不存在；1：存在 | 自定义
| totalNrOfRaPreambles | preamble码个数 | UINT8 |  | 取值范围(1..63) | TS38.331 SIB1 |  | Total number of preambles used for contention based and contention free random access in the RACH resources defined in RACH-ConfigCommon, excluding preambles used for other purposes (e.g. for SI request). If the field is absent, the all 64 preambles are available for RA. The setting should be consistent with the setting of ssb-perRACH-OccasionAndCB-PreamblesPerSSB, i.e. it should be a multiple of the number of SSBs per RACH occasion.
| raContentionResolutionTimer | 随机接入竞争窗长 | UINT8 | sf64 | ENUMERATED { sf8, sf16, sf24, sf32, sf40, sf48, sf56, sf64} | TS38.331 SIB1 |  | The initial value for the contention resolution timer (see 38.321, section 5.1.5). Value sf8 corresponds to 8 subframes, value sf16 corresponds to 16 subframes, and so on.
| rsrpThresholdSsb_presence | rsrpThresholdSsb配置是否存在标志位 | UINT8 | 1 | 0：不存在；1：存在 | 自定义
| rsrpThresholdSsb | 随机接入SSB RSRP门限值 | UINT8 | 0 | 取值范围（0…127） | TS38.331 SIB1 |  | UE may select the SS block and corresponding PRACH resource for path-loss estimation and (re)transmission based on SS blocks that satisfy the threshold (see 38.213)
| rsrpThresholdSsbSul_presence | rsrpThresholdSsbSul配置是否存在标志位 | UINT8 | 0 | 0：不存在；1：存在 | 自定义
| rsrpThresholdSsbSul | Sul-RSRP门限值 | UINT8 |  | 取值范围（0…127），ue基于该阈值选择sul载波来执行随机接入。该值适用于所有BWP。 | TS38.331 SIB1 |  | The UE selects SUL carrier to perform random access based on this threshold (see TS 38.321, section 5.1.1). The value applies to all the BWPs.
| msg1Scs_presence | msg1子载波间隔配置是否存在的标志位 | UINT8 | 1 | 0：不存在；1：存在 | 自定义
| msg1Scs | msg1子载波间隔 | UINT8 | kHz15 | ENUMERATED {kHz15, kHz30, kHz60, kHz120, kHz240, spare3, spare2, spare1} | TS38.331 SIB1 |  | Subcarrier spacing of PRACH. Only the values 15 or 30 kHz (<6GHz), 60 or 120 kHz (>6GHz) are applicable. Corresponds to L1 parameter 'prach-Msg1SubcarrierSpacing' (see 38.211, section FFS_Section). If absent, the UE applies the SCS as derived from the prach-ConfigurationIndex in RACH-ConfigGeneric (see tables Table 6.3.3.1-1 and Table 6.3.3.2-2, 38.211). The value also applies to contention free random access (RACH-ConfigDedicated), to SI-request and to contention based beam failure recovery (CB-BFR). But it does not apply for contention free beam failure recovery (CF-BFR) (see BeamFailureRecoveryConfig).
| restrictedSetCfg | 限制集配置参数 | UINT8 | unrestrictedSet | ENUMERATED {unrestrictedSet, restrictedSetTypeA, restrictedSetTypeB} | TS38.331 SIB1 |  | Configuration of an unrestricted set or one of two types of restricted sets,
| msg3transPrecoder_presence | msg3transformPrecoder配置是否存在的标志位 | UINT8 | 0 | 0：不存在；1：存在 | 自定义
| msg3transformPrecoder | msg3预编码 | UINT8 |  | ENUMERATED {enabled} | TS38.331 SIB1 |  | Enables the transform precoder for Msg3 transmission. If the field is absent, the UE disables the transformer precoder. Corresponds to L1 parameter 'msg3-tp' (see 38.213, section 8.1)
| ssbPerRachOccasion | ssbPerRachOccasionAndCbPreamblesPerSsb配置的选择项 (该IE的含义：SSB与RACH Occasion的映射关系，若选择oneEight，则表示一个SSB可以映射到8个RACH Occasion；若选择eigth，则表示8个SSB映射到1个RACH Occasion上) | UINT8 | one | enum{NULL,oneEight,oneFourth,oneHalf,one,two,four,eight,sixteen}；若值为NULL，则表示该IE不存在，若值为其他，配置相应的值。 | TS38.331 SIB1 |  | The meaning of this field is twofold: the CHOICE conveys the information about the number of SSBs per RACH occasion (L1 parameter 'SSB-per-rach-occasion'). Value oneEight corresponds to one SSB associated with 8 RACH occasions, value oneFourth corresponds to one SSB associated with 4 RACH occasions, and so on. The ENUMERATED part indicates the number of Contention Based preambles per SSB (L1 parameter 'CB-preambles-per-SSB'). Value n4 corresponds to 4 Contention Based preambles per SSB, value n8 corresponds to 8 Contention Based preambles per SSB, and so on. The total number of CB preambles in a RACH occasion is given by CB-preambles-per-SSB * max(1, SSB-per-rach-occasion).
| cbPreamblesPerSsb | （SSB对应的前导码个数） | UINT8 | n52 | oneEight：ENUMERATED {n4,n8,n12,n16,n20,n24,n28,n32,n36,n40,n44,n48,n52,n56,n60,n64} oneFourth：ENUMERATED {n4,n8,n12,n16,n20,n24,n28,n32,n36,n40,n44,n48,n52,n56,n60,n64} oneHalf：ENUMERATED {n4,n8,n12,n16,n20,n24,n28,n32,n36,n40,n44,n48,n52,n56,n60,n64} one：ENUMERATED {n4,n8,n12,n16,n20,n24,n28,n32,n36,n40,n44,n48,n52,n56,n60,n64} two：ENUMERATED {n4,n8,n12,n16,n20,n24,n28,n32} four：取值范围（1…16) eight：取值范围（1…8) sixteen：取值范围（1…4)
| prachRootType | 根序列类型 | UINT8 | l139 | enum{NOTHING,l839, l139,} 该IE必须配置，枚举值不能填写0 | 自定义
| prachRootSequenceIndex | 根序列索引 | UINT16 | 0 | l839：取值范围（0…837) l139 ：取值范围(0…137)
| groupBconfigured_presence | groupBconfigured配置是否存在标志位 | UINT8 | 0 | 0：不存在；1：存在；若不存在，则以下3个参数均不需要配置 | 自定义
groupBconfigured
| raMsg3SizeGroupA | Msg3 groupA 大小门限 | UINT8 |  | ENUMERATED {b56, b144, b208, b256, b282, b480, b640, b800, b1000, b72, spare6, spare5,spare4, spare3, spare2, spare1} | TS38.331 SIB1 |  | Transport Blocks size threshold in bit below which the UE shall use a contention based RA preamble of group A
| messagePowerOffsetGroupB | preamble码选择门限值 | UINT8 |  | ENUMERATED { minusinfinity, dB0, dB5, dB8, dB10, dB12, dB15, dB18} | TS38.331 SIB1 |  | Threshold for preamble selection. Value in dB. Value minusinfinity corresponds to –infinity. Value dB0 corresponds to 0 dB, dB5 corresponds to 5 dB and so on.
| numberOfRaPreamblesGroupA | Group A中的preamble的个数 | UINT8 | 1（该参数没有配置，ASN编码失败） | 取值范围(1..64) | TS38.331 SIB1 |  | The number of CB preambles per SSB in group A. This determines implicitly the number of CB preambles per SSB available in group B. (see 38.321, section 5.1.1). The setting should be consistent with the setting of ssb-perRACH-OccasionAndCB-PreamblesPerSSB.
上行共享信道PUSCH通用配置（puschCfgCommon） | cellId | 小区标识 | UINT32 |  | 配置参数以小区为单位索引 | 自定义
| index | 配置索引 | UINT8 | 配置了1 | 1：上行频率信息 2：补充上行频率信息 | 自定义
| puschConfigCommon_presence | 该表配置是否存在的标志位 | UINT8 | 1 | 0：不存在；1：存在； | 自定义
| groupHoppingEnabledTransformPrecoding_presence | 分组跳频预编码配置是否存在的标志位 | UINT8 | 0 | 0：不存在；1：存在； | 自定义
| groupHoppingEnabledTransformPrecoding | 序列组跳频开关 | UINT8 |  | ENUMERATED {enabled} | TS38.331 SIB1
| msg3DeltaPreamble_presence | msg3DeltaPreamble配置是否存在的标志位 | INT8 | 1 | 0：不存在；1：存在； | 自定义
| msg3DeltaPreamble | Msg3和peamble之间发送功率偏移 | INT8 | 4 | 取值范围(-1..6) | TS38.331 SIB1 |  | Power offset between msg3 and RACH preamble transmission. Actual value = field value * 2 [dB]. Corresponds to L1 parameter 'Delta-preamble-msg3' (see 38.213, section 7.1)
| p0NominalWithGrant_presence | p0NominalWithGrant配置是否存在的标志位 | UINT8 | 1 | 0：不存在；1：存在； | 自定义
| p0NominalWithGrant | PUSCH功率值P0 | INT16 | -74 | 取值范围 (-202..24) | TS38.331 SIB1 |  | P0 value for PUSCH with grant (except msg3). Value in dBm. Only even values (step size 2) allowed. Corresponds to L1 parameter 'p0-nominal-pusch-withgrant' (see 38.213, section 7.1) This field is cell specific
puschTimeDomainResAlloc【i】；i的取值范围（0…16)，若i为0，则表示该IE不存在。
| k2_presence | K2配置是否存在标志位 | UINT8 | 1 | 0：不存在；1：存在； | 自定义
| k2 | PDCCH到PUSCH调度延迟 | UINT8 | [0] 1 [1] 2 [2] 3 [3] 4 [4] 7 [5] 8 | 取值范围(0..32)，UE接收到DCI0到发送PUSCH的时间 | TS38.331 SIB1 |  | Corresponds to L1 parameter 'K2' (see 38.214, section 6.1.2.1) When the field is absent the UE applies the value 1 when PUSCH SCS is 15/30KHz; 2 when PUSCH SCS is 60KHz and 3 when PUSCH SCS is 120KHz.
| mappingType | PUSCH映射类型 | UINT8 | typeB | ENUMERATED {typeA, typeB} | TS38.331 SIB1 |  | Mapping type. Corresponds to L1 parameter 'Mapping-type' (see 38.214, section 6.1.2.1)
| startSymbolAndLength | PUSCH起始符号和长度 | UINT8 | 0x29 | 取值范围（0…127) | TS38.331 SIB1 |  | An index giving valid combinations of start symbol and length (jointly encoded) as start and length indicator (SLIV). The network configures the field so that the allocation does not cross the slot boundary.
PUSCH-ConfigCommon表中的参数与中移动参数表相同
上行控制信道PUCCH通用配置（pucchCfgCommon） | cellId | 小区标识 | UINT32 |  | 配置参数以小区为单位索引 | 自定义
| index | 配置索引 | UINT8 | 配置了1 | 1：上行频率信息 2：补充上行频率信息 | 自定义
| pucchConfigCommon_presence | 该表配置是否存在标志位 | UINT8 | 1 | 0：不存在；1：存在； | 自定义
| pucchResCommon_presence | pucchResourceCommon配置是否存在的标志位 | UINT8 | 1 | 0：不存在；1：存在； | 自定义
| pucchResCommon | PUCCH公共资源 | UINT8 | 12 | 取值范围（0…15) | TS38.331 SIB1 |  | An entry into a 16-row table where each row configures a set of cell-specific PUCCH resources/parameters. The UE uses those PUCCH resources during initial access on the initial uplink BWP. Once the network provides a dedicated PUCCH-Config for that bandwidth part the UE applies that one instead of the one provided in this field. Corresponds to L1 parameter 'PUCCH-resource-common' (see 38.213, section 9.2)
| pucchGroupHopping | PUCCH组跳频开关 | UINT8 | neither | ENUMERATED { neither, enable, disable } | TS38.331 SIB1 |  | Configuration of group- and sequence hopping for all the PUCCH formats 0, 1, 3 and 4. "neither" implies neither group or sequence hopping is enabled. "enable" enables group hopping and disables sequence hopping. "disable" disables group hopping and enables sequence hopping. Corresponds to L1 parameter 'PUCCH-GroupHopping'
| hoppingId_presence | hoppingId配置是否存在标志位 | UINT8 | 1 | 0：不存在；1：存在； | 自定义
| hoppingId | PDCCH加扰ID | UINT16 | 11 | 取值范围（0…1023) | TS38.331 SIB1 |  | Cell-Specific scrambling ID for group hopping and sequence hopping if enabled. Corresponds to L1 parameter 'HoppingID'
| p0Nominal_presence | p0Nominal参数配置标志位 | UINT8 | 1 | 0：不存在；1：存在； | 自定义
| p0Nominal | PUCCH功率值P0 | INT16 | -100 | 取值范围（-202…24) | TS38.331 SIB1 |  | Power control parameter P0 for PUCCH transmissions. Value in dBm. Only even values (step size 2) allowed. Corresponds to L1 parameter 'p0-nominal-pucch'
该表与中移动参数表相同
上行提前量 （timeAlignmentTimerCommon） | cellId | 小区标识 | UINT32 |  | 配置参数以小区为单位索引 | 自定义
| index | 配置索引 | UINT8 | 配置了1 | 1：上行频率信息 2：补充上行频率信息 | 自定义
| TimeAlignmentTimer | 上行提前量 | UINT8 | infinity | ENUMERATED {ms500, ms750, ms1280, ms1920, ms2560, ms5120, ms10240, infinity} | TS38.331 SIB1 |  | Value in ms of the timeAlignmentTimer for TAG with ID tag-Id, as specified in TS 38.321

## F1接口---TDD FDD模式配置
归类 | 参数名称 | 中文名 | 类型 | 默认值 | 描述 | 来源 | 网管读写权限 | 备注 | 与中移动参数对比（1:匹配，0:中移动表中没有该参数）
小区模式配置(cellMode)TDD/FDD | cellId | 小区标识 | UINT32 |  | 配置参数表以小区为单位索引 | 自定义
| nrModeType | 小区模式配置 | UINT8 | 1 | enum {NOTHING,fDD, tDD}
若modeType为FDD，则配置FDD模式相关的参数
cellFreqInfo_t【2】，1为上行、2为下行；配置了上行
| nrArfcn |  | UINT32 | 100 | INTEGER (0.. 3279165)
| sulInfo_presence | sulInfo配置的标志位 | UINT8 | 1 | 0：不存在，1：存在
sulInfo配置
| sulArfcn |  | UINT32 |  | INTEGER (0.. 3279165)
| nrScs |  | long |  | ENUMERATED (scs15, scs30, scs60, scs120, ...)
| nrb |  | long |  | ENUMERATED (nrb11, nrb18, nrb24, nrb25, nrb31, nrb32, nrb38, nrb51, nrb52, nrb65, nrb66, nrb78, nrb79, nrb93, nrb106, nrb107, nrb121, nrb132, nrb133, nrb135, nrb160, nrb162, nrb189, nrb216, nrb217, nrb245, nrb264, nrb270, nrb273, ...)
sulInfo配置结束
cellFreqBand_t [i]，i的取值范围为1…32；目前暂定为1…16，默认配置个数1
| nrFreqBand |  | UINT32 | 上行：200，下行300 | INTEGER (1.. 1024 ...)
| sulBand |  | UINT32 | 上行：10，下行320 | INTEGER (1.. 1024, ...)
cellFreqBand_t [i]配置结束
cellFreqInfo_t【2】配置结束
cellTransBandWidth_t【2】;1:为上行，2为下行
| sulArfcn |  | UINT32 |  | INTEGER (0.. 3279165)
| nrScs |  | long | 上行：15；下行：25 | ENUMERATED (scs15, scs30, scs60, scs120, ...)
| nrb |  | long | 上行12：；下行：22 | ENUMERATED (nrb11, nrb18, nrb24, nrb25, nrb31, nrb32, nrb38, nrb51, nrb52, nrb65, nrb66, nrb78, nrb79, nrb93, nrb106, nrb107, nrb121, nrb132, nrb133, nrb135, nrb160, nrb162, nrb189, nrb216, nrb217, nrb245, nrb264, nrb270, nrb273, ...)
cellTransBandWidth_t【2】配置结束
若modeType为TDD，则配置TDD模式相关的参数
cellFreqInfo_t配置
| nrArfcn |  | UINT32 |  | INTEGER (0.. 3279165)
| sulInfo_presence | sulInfo配置的标志位 | UINT8 |  | 0：不存在，1：存在
sulInfo配置
| sulArfcn |  | UINT32 |  | INTEGER (0.. 3279165)
| nrScs |  | long |  | ENUMERATED (scs15, scs30, scs60, scs120, ...)
| nrb |  | long |  | ENUMERATED (nrb11, nrb18, nrb24, nrb25, nrb31, nrb32, nrb38, nrb51, nrb52, nrb65, nrb66, nrb78, nrb79, nrb93, nrb106, nrb107, nrb121, nrb132, nrb133, nrb135, nrb160, nrb162, nrb189, nrb216, nrb217, nrb245, nrb264, nrb270, nrb273, ...)
sulInfo配置结束
cellFreqBand_t [i]，i的取值范围为1…32；目前暂定为1…16
| nrFreqBand |  | UINT32 |  | INTEGER (1.. 1024 ...)
| sulBand |  | UINT32 |  | INTEGER (1.. 1024, ...)
cellFreqBand_t [i]配置结束
cellFreqInfo_t【2】配置结束
cellTransBandWidth_t
| sulArfcn |  | UINT32 |  | INTEGER (0.. 3279165)
| nrScs |  | long |  | ENUMERATED (scs15, scs30, scs60, scs120, ...)
| nrb |  | long |  | ENUMERATED (nrb11, nrb18, nrb24, nrb25, nrb31, nrb32, nrb38, nrb51, nrb52, nrb65, nrb66, nrb78, nrb79, nrb93, nrb106, nrb107, nrb121, nrb132, nrb133, nrb135, nrb160, nrb162, nrb189, nrb216, nrb217, nrb245, nrb264, nrb270, nrb273, ...)

## cf-MAC层参数
归类 | 参数名称 | 中文名 | 类型 | 默认值 | 描述 | 来源 | 网管读写权限 | 备注
MacCellGroupCfg_t （macCellGroupCfg） | cellId | 小区标识 | UINT32 |  | 配置参数表以小区为单位索引 | 自定义
| macCellGroupCfg_presence | 该表配置标志位 | UINT8 | 1 | 0：不存在；1：存在 | 自定义
| skipUpTxDynamic | 是否跳过上行传输 | BOOL | 0（FALSE） | 0/1 | TS38.331 CellGroupConfig |  | 用于指示终端如果没有上行数据要发送而收到了DCI0，是否依旧发送数据（false则不跳过，是则跳过）
| csiMaskv1530_presence | csiMaskv1530配置标志位 | UINT8 | 0 | 0：不存在；1：存在
| csiMaskv1530 |  | BOOL
| dataInactivityTimerv1530_presence | dataInactivityTimerv1530配置标志位 | UINT8 | 0 | 0：不存在；1：存在
| dataInactivityTimerv1530 |  | UINT8 |  | ENUMERATED {s1, s2, s3, s5, s7, s10, s15, s20, s40, s50, s60, s80, s100, s120, s150, s180}
| bsrCfg_presence | bsrCfg配置标志位 | UINT8 | 1 | 0：不存在；1：存在 | 自定义
bsrCfg_t
| periodicBsrTimer |  | UINT8 | sf5 | enum{ sf1, sf5, sf10, sf16, sf20, sf32, sf40, sf64,sf80, sf128, sf160, sf320, sf640, sf1280, sf2560, infinity } | TS38.331 CellGroupConfig |  | BSR定时器，在BSR定时器超时后上报周期性BSR
| retxBsrTimer |  | UINT8 | sf320 | {sf10, sf20, sf40, sf80, sf160, sf320, sf640, sf1280, sf2560,sf5120, sf10240, spare5, spare4, spare3, spare2, spare1} | TS38.331 CellGroupConfig |  | BSR重传定时器，定时器超时后上报regular BSR
| lcSRDelayTimer_presence | lcSRDelayTimer配置标志位 | UINT8 | 0 | 0：不存在；1：存在
| lcSRDelayTimer |  | UINT8 |  | ENUMERATED { sf20, sf40, sf64, sf128, sf512, sf1024, sf2560, spare1} |  |  | 用于某个BSR上报后没有收到上行授权的情况下，发起SR
bsrCfg_t结束分割线
| phrCfg_presence | phrCfg配置标志位 | UINT8 | 1 | 0：不存在；1：存在 | 自定义
phrCfg(配置phrCfg参数)
| phrPeriodTimer | PHR上报周期 | UINT8 | sf100 | ENUMERATED {sf10, sf20, sf50, sf100, sf200,sf500, sf1000, infinity} | TS38.331 CellGroupConfig |  | PHR上报周期，定时器超时上报PHR
| phrProhibitTimer | PHR上报禁止定时器 | UINT8 | sf100 | ENUMERATED {sf0, sf10, sf20, sf50, sf100,sf200, sf500, sf1000} | TS38.331 CellGroupConfig |  | 在PHR上报之后启动，期间禁止功率管理产生PHR上报
| phrTxPowerFactorChange | PHR上报功率 | UINT8 | dB1 | ENUMERATED {dB1, dB3, dB6, infinity} | TS38.331 CellGroupConfig |  | 用于决定PHR上报，如果路损变化超过这个值或者功率管理决定回退功率大于这个值，且禁止定时器超时，就会决定发送PHR。
| multiplePHR |  | BOOL | FALSE | BOOLEAN |  |  | 指示使用PHR上报使用single Entry PHR还是使用multiEntry PHY，ture表示使用muiltiEntry
| dummy |  | BOOL | FALSE | BOOLEAN |  |  | UE不关注，此参数没含义
| phrType2OtherCell |  | BOOL | FALSE | BOOLEAN |  |  | 是否上报PHR type2，用于其余MAC实体的特殊小区或者本MAC实体辅小区的PUCCH，不做小区组的话不必关注
| phrModeOtherCG |  | BOOL | virtual | ENUMERATED {real, virtual} |  |  | 指示双链接时其余小区组激活小区的PHR模式，不是双链接的话不必关注
phrCfg_t结束分割线
| drxCfg_presence | drx配置标志位 | UINT8 | 0 | 0：不存在；1：存在 |  | 自定义 | DRX当前没做，没关注过
| drxOnDurationTimer_pr |  | UINT8 |  | enum{NOTING，subMilliSeconds ，milliSeconds}
| drxOnDurationTimer |  | UINT8 |  | subMilliSeconds INTEGER (1..31), milliSeconds ENUMERATED { ms1, ms2, ms3, ms4, ms5, ms6, ms8, ms10, ms20，ms30, ms40, ms50, ms60, ms80, ms100, ms200, ms300, ms400, ms500,ms600, ms800, ms1000, ms1200,ms1600, spare8, spare7, spare6, spare5,spare4, spare3, spare2, spare1 }
| drx-InactivityTimer |  | UINT8 |  | ENUMERATED { ms0, ms1, ms2, ms3, ms4, ms5, ms6, ms8, ms10, ms20, ms30, ms40, ms50,ms60, ms80, ms100, ms200, ms300, ms500, ms750, ms1280,ms1920, ms2560, spare9, spare8, spare7, spare6, spare5, spare4, spare3, spare2, spare1}
| drx-HARQ-RTT-TimerDL |  | UINT8 |  | INTEGER (0..56)
| drx-HARQ-RTT-TimerUL |  | UINT8 |  | INTEGER (0..56)
| drx-RetransmissionTimerDL |  | UINT8 |  | ENUMERATED {sl0, sl1, sl2, sl4, sl6, sl8, sl16, sl24, sl33, sl40, sl64, sl80, sl96, sl112, sl128, sl160, sl320, spare15, spare14, spare13, spare12, spare11, spare10, spare9,spare8, spare7, spare6, spare5, spare4, spare3, spare2, spare1},
| drx-RetransmissionTimerUL |  |  |  | ENUMERATED { sl0, sl1, sl2, sl4, sl6, sl8, sl16, sl24, sl33, sl40, sl64, sl80, sl96, sl112, sl128, sl160, sl320, spare15, spare14, spare13, spare12, spare11, spare10, spare9, spare8, spare7, spare6, spare5, spare4, spare3, spare2, spare1 },
| drxLongCycle |  | UINT8 |  | enum{ ms10，ms20,ms32,ms40,ms60,ms64,ms70,ms80,ms128,ms160,ms256,ms320,ms512,ms640,ms1024,ms1280,ms2048,ms2560,ms5120,ms10240}
| drx-LongCycleStartOffset |  |  |  | ms10 INTEGER(0..9), ms20 INTEGER(0..19), ms32 INTEGER(0..31), ms40 INTEGER(0..39), ms60 INTEGER(0..59), ms64 INTEGER(0..63), ms70 INTEGER(0..69), ms80 INTEGER(0..79), ms128 INTEGER(0..127), ms160 INTEGER(0..159), ms256 INTEGER(0..255), ms320 INTEGER(0..319), ms512 INTEGER(0..511), ms640 INTEGER(0..639), ms1024 INTEGER(0..1023), ms1280 INTEGER(0..1279), ms2048 INTEGER(0..2047), ms2560 INTEGER(0..2559), ms5120 INTEGER(0..5119), ms10240 INTEGER(0..10239)
| drx-ShortCycle |  | UINT8 |  | ENUMERATED { ms2, ms3, ms4, ms5, ms6, ms7, ms8, ms10, ms14, ms16, ms20, ms30, ms32, ms35, ms40, ms64, ms80, ms128, ms160, ms256, ms320, ms512, ms640, spare9, spare8, spare7, spare6, spare5, spare4, spare3, spare2, spare1 },
| drx-ShortCycleTimer |  | UINT8 |  | INTEGER (1..16)
| drx-SlotOffset |  | UINT8 |  | INTEGER (0..31)
drx配置结束标志位
| srcCfg_presence | srcCfg配置标志位 | UINT8 | 1 | 0：不存在；1：存在
schedulingRequestToAddModList【i】,i的取值范围为0…8，若为0，则表示该IE不存在，默认配置了1个
| SchedulingRequestId |  | UINT8 | 0x00 | 取值范围（0…7） |  |  | SR Id，逻辑信道配置里面也会有SR ID，用于指示某个SR关联的业务
| srProhibitTimer_presence | srProhibitTimer配置标志位 | UINT8 | 1 | 0：不存在；1：存在 |  |  | 如果不存在，srProhibitTimer = 0ms
| srProhibitTimer |  | UINT8 | ms16 | ENUMERATED {ms1, ms2, ms4, ms8, ms16, ms32, ms64, ms128} |  |  | SR禁止定时器，发送SR时会启动此定时器，SR定时器启动情况下不会发SR
| srTransMax |  | UINT8 | n32 | ENUMERATED { n4, n8, n16, n32, n64, spare3, spare2, spare1} |  |  | SR最多传输次数，如果达到最大传输次数还没有收到上行授权，终端会认为上行失步。
schedulingRequestToReleaseList【i】,,i的取值范围为0…8，若为0，则表示该IE不存在，默认配置了0个
| SchedulingRequestId |  | UINT8 |  | 取值范围（0…7） |  |  | 要删除的SR配置对应SR ID
srcCfg配置结束
| tagCfg_presence | tagCfg配置标志位 | UINT8 | 1 | 0：不存在；1：存在
tagToReleaseList【i】,i的取值范围为0..4,0表示该IE不存在，默认配置了0个
| tagId |  | UINT8 |  | 取值范围（0…3） |  |  | 要删除的TAG配置对应TAG ID
tagToAddModList【i】,i的取值范围为0..4,0表示该IE不存在，默认配置了1个
| tagId |  | UINT8 | 0x00 | 取值范围（0…3） |  |  | 此TAG 配置对应TAG ID
| TimeAlignmentTimer |  | UINT8 | infinity | ENUMERATED {ms500, ms750, ms1280, ms1920, ms2560, ms5120, ms10240, infinity} |  |  | TA定时器，UE收到TA MAC CE启动此定时器，在TATA定时器超时之前必须收到新的TA MAC CE

## cf-PHY层参数
归类 | 参数名称 | 中文名 | 类型 | 默认值 | 描述 | 来源 | 网管读写权限 | 备注
MacCellPhyCfg_t （phyCellGroupCfg） | cellId | 小区标识 | UINT32 |  | 配置参数表以小区为单位索引 | 自定义
| phyCellGroupCfg_presence | 该表配置标志位 | UINT8 | 1 | 0：不存在；1：存在 | 自定义
| harqACKSpatialBundlingPUCCH_presence | harqACKSpatialBundlingPUCCH配置标志位 | UINT8 | 0 | 0：不存在；1：存在 |  |  | 不存在则表示PUCCH上的HARQ ACK空间绑定不使能
| harqACKSpatialBundlingPUCCH |  | UINT8 |  | ENUMERATED {true} |  |  | 是否使能在PUCCH上的HARQ ACK空间绑定，用于PUCCH上报 HARQ
| harqACKSpatialBundlingPUSCH_presence | harqACKSpatialBundlingPUSCH配置标志位 | UINT8 | 0 | 0：不存在；1：存在 |  |  | 不存在则表示PUSCH上的HARQ ACK空间绑定不使能
| harqACKSpatialBundlingPUSCH |  | UINT8 |  | ENUMERATED {true} |  |  | 是否使能在PUSCH上的HARQ ACK空间绑定，用于PUSCH上报 HARQ
| pNrFr1_presence | pNrFr1配置标志位 | UINT8 | 1 | 0：不存在；1：存在
| pNrFr1 |  | INT8 | 0x17 | INTEGER (-30..33) |  |  | 功控相关参数，UE本FR1小区组所有服务小区最大传输功率。
| pdschHarqAckCodebook_presence | pdschHarqAckCodebook配置标志位 | UINT8 | 1 | 0：不存在；1：存在
| pdschHarqAckCodebook |  | UINT8 | dynamic | ENUMERATED {semiStatic, dynamic} |  |  | PDSCH HARQ码本是半静态还是动态，
| tpcSrsRnti_presence | tpcSrsRnti配置标志位 | UINT8 | 0 | 0：不存在；1：存在
| tpcSrsRnti |  | UINT16 |  | INTEGER (0..65535) |  |  | tpcSrsRnti值，用于DCI2_3传递SRS的TPC commands
| tpcPucchRnti_presence | tpcPucchRnti配置标志位 | UINT8 | 0 | 0：不存在；1：存在
| tpcPucchRnti |  | UINT16 |  | INTEGER (0..65535) |  |  | tpcPucchRnti值，用于DCI2_2传递PUCCH的TPC commands
| tpcPuschRnti_presence | tpcPuschRnti配置标志位 | UINT8 | 0 | 0：不存在；1：存在
| tpcPuschRnti |  | UINT16 |  | INTEGER (0..65535) |  |  | tpcPuschRnti值，用于DCI2_2传递PUSCH的TPC commands
| spCsiRnti_presence | spCsiRnti配置标志位 | UINT8 | 0 | 0：不存在；1：存在
| spCsiRnti |  | UINT16 |  | INTEGER (0..65535) |  |  | 用于PUSCH传递半静态的CSI上报，如果使用sp-csi-Rnti加绕吗，说明使用的是PUSCH传递半静态的CSI上报
| csRnti_presence | csRnti配置标志位 | UINT8 | 0 | 0：不存在；1：存在
| csRnti |  | UINT16 |  | INTEGER (0..65535) |  |  | 如果用Cs-Rnti加绕，表示使用的是下行SPS或者上行configured grant
| mcsCRnti_presence | mcsCRnti配置标志位 | UINT8 | 0 | 0：不存在；1：存在
| mcsCRnti |  | UINT16 |  | INTEGER (0..65535) |  |  | 如果mcs-rnti加绕，表示使用的mcs table 是 qam64LowSE
| pUeFr1_presence | pUeFr1配置标志位 | UINT8 | 0 | 0：不存在；1：存在
| pUeFr1 |  | INT8 |  | INTEGER (-30..33) |  |  | 功控相关参数，UE本FR1所有服务小区最大传输功率。

## spcell配置参数表
归类 | 参数名称 | 中文名 | 类型 | 默认值 | 描述 | 来源 | 网管读写权限 | 备注
duSpCellConfig_t （duSpcellCfg） | cellId | 小区标识 | UINT32 |  | 配置参数表以小区为单位索引 | 自定义
| spcell_presence | SPcell配置标志位 | UINT8 | 1 | 0：不存在；1：存在 | 自定义
| spCellDedicated_presence | spCellDedicated配置标志位 | UINT8 | 1 | 0：不存在；1：存在 | 自定义

## UE配置参数--pdsch（刘树峥）
归类 | 参数名称 | 中文名 | 类型 | 默认值 | 描述 | 来源 | 网管读写权限 | 备注
PdschServingCellConfig （pdschServCellCfg） | cellId | 小区标识 | UINT32 |  | 配置参数表以小区为单位索引 | 自定义
| pdschServingCellConfig_presence | 该表配置标志位 | UINT8 | 1 | 0：不存在；1：存在 | 自定义
| nrofHarqProcessesForPdsch_presence | nrofHarqProcessesForPdsch参数配置标志位 | UINT8 | 1 | 0：不存在；1：存在 | 自定义
| nrofHarqProcessesForPdsch | PDSCH可用的HARQ进程个数 | UINT8 | n16 | ENUMERATED {n2, n4, n6, n10, n12, n16} | TS38.331 CellGroupConfig |  | PDSCH可用的HARQ进程个数 默认为8个

## UE配置参数--DlBwp初始化（刘树峥）
归类 | 参数名称 | 中文名 | 类型 | 默认值 | 描述 | 来源 | 网管读写权限 | 备注
InitDlBwpPresence （initDlBwpPr） | cellId | 小区标识 | UINT32 |  | 配置参数表以小区为单位索引 | 自定义
| InitDlBwp_Presence | DlBWP初始化总标志位 | UINT8 | 1 | 0：不存在；1：存在 | 自定义
pdcchCfg （initDlBwpPdcchCfg） | cellId | 小区标识 | UINT32 |  | 配置参数表以小区为单位索引 | 自定义
| pdcchConfig_presence | 该表配置标志位 | enum | 1 | 0：不存在；1：存在 | 自定义
searchSpacesToAddModList[i]；i的取值范围为0…10，当为0时，表示该列表不存在，通知用户可以使用的searchSpace
searchSpaces（与小区的PDCCH的search space参数相同）
controlResourceSetToAddModList【i】;i的取值范围为0…3,当为0时，表示该列表不存在，通知用户可以使用的scontrolResourceSet
controlResourceSet(与小区的PDCCH的controlResourceSet参数相同)

## UE配置参数--上行配置
归类 | 参数名称 | 中文名 | 类型 | 默认值 | 描述 | 来源 | 网管读写权限 | 备注
uplinkCfg （uplinkCfg） | cellId | 小区标识 | UINT32 |  | 配置参数表以小区为单位索引 | 自定义
| uplinkCfg_Presence | 上行配置总标志位 | UINT8 | 1 | 0：不存在；1：存在 | 自定义
| initUplinkBwp_presence | initUplinkBwp表配置标志位 | UINT8 | 1 | 0：不存在；1：存在 | 自定义

## UE配置参数--上行配置--初始上行BWP（刘树峥）
归类 | 参数名称 | 中文名 | 类型 | 默认值 | 描述 | 来源 | 网管读写权限 | 备注
puschCfg （puschCfg） | cellId | 小区标识 | UINT32 |  | 配置参数表以小区为单位索引 | 自定义
| puschConfig_presence | 该表配置标志位 | UINT8 | 1 | 0：不存在；1：存在 | 自定义
| mcsTable_presence | mcsTable配置标志位 | UINT8 | 1 | 0：不存在；1：存在 | 自定义 |  | 如果mcsTable字段不存在，使用的mcsTable为 64QAM
| mcsTable |  | UINT8 | qam256 | enum {qam256, qam64LowSE} | TS38.331 CellGroupConfig |  | 决定上行调度使用哪个McsTable，使用{qam256, qam64LowSE}
| transformPrecoder_presence | transformPrecoder配置标志位 | UINT8 | 1 | 0：不存在；1：存在 | 自定义 |  | 如果此字段不存在，终端传输预编码方式和msg3的传输预编码方式一样（msg3-tp）
| transformPrecoder |  | UINT8 | enabled | enum {enabled, disabled} | TS38.331 CellGroupConfig |  | 是否采用传输预编码，传输预编码会影响mcsTable选择和后续Tbsize计算。
| dmrsUplinkForPuschMappingTypeA_presence | dmrsUplinkForPuschMappingTypeA配置标志位 | UINT8 | 1 | 0：不存在；1：存在 | 自定义
dmrsUplinkForPuschMappingTypeA
| dmrsType_presence | dmrsType配置标志位 | UINT8 | 0 | 0：不存在；1：存在 | 自定义
| dmrsType |  | UINT8 |  | ENUMERATED {type2} | TS38.331 CellGroupConfig |  | dmrs类型，type A或者type B
| maxLength_presence | maxLength配置标志位 | UINT8 | 1 | 0：不存在；1：存在 | 自定义 |  | 如果不存在maxLen=1
| maxLength |  | UINT8 | len2 | ENUMERATED {len2} | TS38.331 CellGroupConfig |  | DMRS符号数
分割线
PuschTimeDomainResAllocList[i]；i的取值范围（0…16），0表示该IE不存在，PUSCH 时域资源列表，用于时域资源分配，索引会填到DCI0内。