## CUCP参数表
归类 | 参数名称 | 中文名 | 类型 | 描述 | 来源 | 网管读写权限 | 备注 | 默认值
CUCP基本信息表 （E1apCucCfg） | gnbId | GNB标识 | UINT32 |  |  |  |  | 123
| gnbCucId | CUC标识 | UINT64
| gnbCucName | CUC名称 | UCHAR[32] |  |  |  |  | ZKY
| globalPlmnTacIdx | 全局PLMN的TAI索引 | UINT16 | 通过这两个参数索引到全局PLMN |  |  |  | 0
| globalPlmnIdx | 全局PLMN的plmnId索引 | UINT8 |  |  |  |  | 0
| cuRrcVersion | CU侧支持的RRC版本 | UINT8[3] | 仅用到3bit信息,这3bit如何获取? 该参数需要由基站告知给OAM,该参数属于基站协议栈的能力信息 | TS38.473 F1 SETUP RSP | 读权限 |  | 15,3,0
| PagingDRX | 寻呼的非连续接收周期 | UINT8 | ENUMERATED (V32,V64,V128,V256) V代表何种含义? | TS38.413 NG SETUP REQ |  |  | 2
IP信息表 | gnbCucIpList【i】;i=5 | [6 empty] | 1
| ipType | IP地址类型 | UINT8 | enum{IPv4, IPv6, IPTypeMax} |  |  |  | 0
| ipv4Address | IPV4地址 | char[256] |  |  |  |  | "127.0.0.1"
| ipv6Address | IPV6地址 | char[256] |  | 自定义
| port | 端口号 | UINT32 |  | 自定义 |  |  | 31145
| amfIpList【i】i=5 | [6 empty] | 1
| ipType | IP地址类型 | UINT8 | enum{IPv4, IPv6, IPTypeMax} |  |  |  | 0
| ipv4Address | IPV4地址 | char[256] |  |  |  |  | "127.0.0.1"
| ipv6Address | IPV6地址 | char[256] |  | 自定义
| port | 端口号 | UINT32 |  | 自定义 |  |  | 31142
upfIpAddrList[【i】i=5
| ipType | IP地址类型 | UINT8 | enum{IPv4, IPv6, IPTypeMax}
| ipv4Address | IPV4地址 | char[256]
| ipv6Address | IPV6地址 | char[256] |  | 自定义
| port | 端口号 | UINT32 |  | 自定义
cuSupported TA List | cuSupportTaItem[i]；i的取值范围为1…256,目前暂定取值范围为1…10 | [6 empty] | 1
| tac |  | UINT8【3】 |  |  |  |  | 1,1,1
plmnList | plmnId[i]，i的取值>=1,每个TAItem最多可配置12个plmnId， | [6 empty] | 1
| taIdx | TA索引 | UINT8 | 该取值范围取决于support TA NUM |  |  |  | 0
| MCC_Presence | 移动台国家码存在标志位 | UINT8 | 0：不存在；1：存在 | 自定义 |  |  | 1
| MCC | 移动台国家码 | UINT8[3] | 移动国家号码,3个0~9的数字组成 |  |  |  | 2,6,2
| mncNum |  |  | 取值2/3 |  |  |  | 4,6
| MNC | 移动台网络码 | UINT8[3] | 移动台网络码,2/3个0~9的数字组成 |  |  |  | 0,1
taiSliceSupportList | sliceSupportItem[i]，i的取值>=1,每个TAItem最多可配置1024个slice，目前暂定取值范围为1…10 | [6 empty] | 1
| taIdx | TA索引 | UINT8 | 该取值范围取决于support TA NUM |  |  |  | 0
| plmnIdx | plmn索引 | UINT8 | 该取值范围取决于TA下的PLMN配置个数 |  |  |  | 0
| SST | 切片/服务类型 | UINT8 | 为了支持网络切片,与SD字段可以组成S-NSSAI |  |  |  | 7
| SD_presence | SD配置标志位 | UINT8 | 0：不存在 1：存在 |  |  |  | 0
| SD | 切片区分因素 | UINT32 | 为了支持网络切片,可选项

## 移动管理参数
归类 | 参数名称 | 中文名 | 类型 | 描述 | 来源 | 网管读写权限 | 备注 | 默认值
基站RRC Inactive特性参数信息表 | inactEnable | RRC Inactive特性是否使能 | UINT8 | CUCP侧，RRC Inactive功能是否使能的标识； ENUMERATED{DISABLE，ENABLE} | 自定义 |  |  | 0
| inactLevel | UP面Inactive监控等级 | UINT8 | UP面Inactive特性监控的等级； ENUMERATED{ACT_NOTI_DRB, ACT_NOTI_PDU_SESSION, ACT_NOTI_UE} | 38.463 |  |  | 2
| cpInactTimeLen | cucp侧Inactive监控时长 | UINT16 | 取值范围是1-7200，单位是S(秒) | 自定义 |  |  | 600
| upInactTimeLen | cuup侧Inactive监控时长 | UINT16 | 取值范围是1-7200，单位是S(秒) | 38.463 |  |  | 600
基站配置的RAN更新的参数信息表 | ranType | RAN 类型 | UINT8 | 标识当前gNB支持的RAN的区域模式； ENUMERATED{CELL_TRYPE，RAC_TYPE} | 自定义 |  |  | 0
| periodRanUpdateTime | 周期性RAN更新时长 | UINT8 | 终端发起周期性RAN更新的时间间隔； ENUMERATED{min5, min10, min20, min30, min60, min120, min360, min720} | 38.331 |  |  | 7
| plmn_RanCellList【i】;i=5 | [6 empty] | 1
| plmnIdx | plmn索引 | UINT8 | RAN AreaCell所属的PLMN标识，所属的gNB支持的PLMN列表的位置 |  |  |  | 0
| cellNum | 实际的小区个数 | UINT8 | 当前支持的小区个数 | 38.331 |  |  | 1
| cellId【i】;i=5 | 允许的最大小区个数 | UINT16 | 当前允许的小区标识的集合的最大个数 真实的值是36bit的，需要和gNBId来组合成36bit的值 | 38.331 |  |  | 1
| plmn_RanAreaCfgList【i】;i=5 | [6 empty] | 1
| plmnIdx | plmn索引 | UINT8 | RAN AreaCfg所属的PLMN标识，所属的gNB支持的PLMN列表的位置 |  |  |  | 0
| ranAreaList【i】;i=2 | [6 empty] | 1
| tacIdx | 所属TAC的索引 | UINT8 | TAC所属的gNB的TAC列表的索引 | 自定义 |  |  | 0
| racNum | 实际的RAC个数 | UINT8 | 当前支持的RAC个数 | 38.331 |  |  | 1
| rac【i】;i=2 | 允许的最大的RAC个数 | UINT8 | 当前允许的RAC标识的集合的最大个数 | 38.331 |  |  | 0

## 安全性管理配置信息
归类 | 参数名称 | 中文名 | 类型 | 描述 | 来源 | 网管读写权限 | 备注 | 默认值
安全性管理配置信息 | cellId | 小区标识 | UINT32 | 配置参数表以小区为单位索引 | 自定义
| supportedcipheringAlgorithms | 基站支持的加密算法 | UINT8 | BIT0:1,基站支持NEA1算法;0,基站不支持NEA1算法 BIT1:1,基站支持NEA2算法;0,基站不支持NEA2算法 BIT2:1,基站支持NEA3算法;0,基站不支持NEA3算法 该参数属于基站协议栈的能力信息,需要由基站告知给OAM，如果都为0的话，则支持NEA0 | 自定义 | 读权限 |  | 7
| supportedintegrityAlgorithms | 基站支持的完保算法 | UINT8 | BIT0:1,基站支持NIA1算法;0,基站不支持NIA1算法 BIT1:1,基站支持NIA2算法;0,基站不支持NIA2算法 BIT2:1,基站支持NIA3算法;0,基站不支持NIA3算法 该参数属于基站协议栈的能力信息,需要由基站告知给OAM，如果都为0的话，则支持NIA0 |  | 读权限 |  | 7
| cipheringAlgorithms | 加密算法 | UINT8 | enum{ NEA0 = 0,NEA1 = 1,NEA2 = 2,NEA3 = 3,CIP_SPARE4 = 4,CIP_SPARE3 = 5,CIP_SPARE2 = 6， CIP_SPARE1 = 7} | 自定义 |  |  | 2
| integrityAlgorithms | 完保算法 | UINT8 | typedef enum { NIA0 = 0,NIA1 = 1,NIA2 = 2,NIA3 = 3,INT_SPARE4 = 4, INT_SPARE3 = 5, INT_SPARE2 = 6,INT_SPARE1 = 7} | 自定义 |  |  | 2
| rohcEnable |  | UINT8 | 0:PDCP模块不使能头压缩 1:PDCP使能头压缩功能 | 自定义 |  |  | 1
| ueRRCProtectTimer | ue RRC流程保护定时器 | UINT16 | ue RRC流程中的保护定时器,单位是ms, 定时器超时后触发UE异常释放流程 | 自定义 |  |  | 500

## PDCP控制参数
归类 | 参数名称 | 中文名 | 类型 | 描述 | 来源 | 网管读写权限 | 备注 | 默认值
PDCP控制参数 | cellId | 小区标识 | UINT32 | 配置参数表以小区为单位索引 | 自定义
| UE Aggregate Maximum Bit Rate | UE级别的Non-GBR的聚合最大bit速率 | UINT32 |  | 自定义 |  | RAN侧所能支持的聚合最大bit速率,当核心网侧在InitContextSetup流程中配置的值超过RAN侧的上限值时,ran侧需要修改为该值. | 10240000
| ActivityNotificationLevel | 数据面不活跃通知层级 | ENUM | 0:DRB级别 1:pdu_session级别 2:ue级别 | 38.463 |  |  | 2
| InactiveTimer | 数据链路不活跃时长 | UINT16 | 取值范围1~7200秒 | 自定义 |  |  | 3600
| SdapEnble | 是否使能数据面sdap功能 | BOOL |  | 自定义 |  |  | 1
| pdcpSNSizeUl | pdcp层的上行序列号比特位数 | ENUM | 0:SN_SIZE_12 1:SN_SIZE_18 | 自定义 |  |  | 1
| pdcpSNSizeDl | pdcp层的下行序列号比特位数 | ENUM | 0:SN_SIZE_12 1:SN_SIZE_18 | 自定义 |  |  | 1
| pdcpReorderTimer | pdcp层重排序定时器时长 | ENUM |  |  |  |  | 10
| pdcpDiscardTimer | pdcp层弃包定时器时长 | ENUM |  |  |  |  | 7
| pdcpEnableOutofDelivery | pdcp层使能乱序递交 | BOOL |  |  |  | 在乱序递交使能的情况下，PDCP将上行接收到的数据不经过重排序子模块直接递交给高层。 | 0
| pdcpEnableDuplication | pdcp层使能信令复制 | BOOL |  |  |  | 复制PDCP DATA PDU,并将数据递交给两个相关联的RLC实体。 | 0

## 小区重选参数表
归类 | 参数名称 | 中文名 | 类型 | 描述 | 来源 | 网管读写权限 | 备注
小区重选公共参数表 | cellId | 小区标识 | UINT32 | 配置参数表以小区为单位索引 | 自定义
| nrofSsblocksToAverage_presence | nrofSsblocksToAverage配置标志位 | UINT8 | 0：不存在；1：存在 | 自定义
| nrofSsblocksToAverage | 小区测量平均SSB数 | UINT8 | 取值范围（2…16) | TS38.331 SIB2
| intraFreqReselection | 同频重选指示 | UINT8 | ENUMERATED {allowed, notAllowed}，0：允许，1：不允许 | TS38.331 MIB
| thresholdNR_presence | ThresholdNR配置标志位 | UINT8 | 0：不存在；1：存在
thresholdNR配置（RSRP，RSRQ，SINR)
| thresholdRSRP_presence | thresholdRSRP配置标志位 | UINT8 | 0：不存在；1：存在 | 自定义
| thresholdRSRP | RSRP门限值 | UINT32 | 取值范围：[0~127] | TS38.331 SIB2
| thresholdRSRQ_presence | thresholdRSRQ配置标志位 | UINT8 | 0：不存在；1：存在 | 自定义
| thresholdRSRQ | RSRQ门限值 | UINT32 | 取值范围：[0~127] | TS38.331 SIB2
| thresholdSINR_presence | thresholdSINR配置标志位 | UINT8 | 0：不存在；1：存在 | 自定义
| thresholdSINR | SINR门限值 | UINT32 | 取值范围：[0~127] | TS38.331 SIB2
分割线
| rangeToBestCell_presence | RangeToBestCell配置标志位 | UINT8 | 0：不存在；1：存在 | 自定义
| rangeToBestCell | R值范围 | UINT8 | ENUMERATED {dB-24, dB-22, dB-20, dB-18, dB-16, dB-14, dB-12, dB-10, dB-8, dB-6, dB-5, dB-4, dB-3,dB-2, dB-1, dB0, dB1, dB2, dB3, dB4, dB5,dB6, dB8, dB10, dB12, dB14, dB16, dB18, dB20, dB22, dB24} | TS38.331 SIB2
| qHyst | 服务小区重选迟滞值 | UINT8 | ENUMERATED { dB0, dB1, dB2, dB3, dB4, dB5, dB6, dB8, dB10, dB12, dB14, dB16, dB18, dB20, dB22, dB24},适用于服务小区的滞后值，用来评估小区级别的标准 | TS38.331 SIB2
| speedStateReselectionPars_presence | speedStateReselectionPars参数配置标志位 | UINT8 | 0：不存在；1：存在 | 自定义
speedStateReselectionPars
| tEvaluation | 允许小区重选的间隔时间 | UINT8 | ENUMERATED { s30, s60, s120, s180, s240, spare3, spare2, spare1} | TS38.331 SIB2
| tHystNormal | 正常状态附加判决时长 | UINT8 | ENUMERATED { s30, s60, s120, s180, s240, spare3, spare2, spare1}, | TS38.331 SIB2
| nCellChangeMedium | 中速小区状态改变 | UINT8 | 取值范围(1..16) | TS38.331 SIB2
| nCellChangeHigh |  | UINT8 | 取值范围(1..16) | TS38.331 SIB2
| sf-Medium |  | UINT8 | ENUMERATED { dB-6, dB-4, dB-2, dB0}, | TS38.331 SIB2
| sf-High |  | UINT8 | ENUMERATED { dB-6, dB-4, dB-2, dB0} | TS38.331 SIB2
同频小区重选 | qRxLevMin | 同频邻区最小接收电平 | INT8 | 取值范围[-70:-22] | TS38.331 SIB2
| qRxLevMinSul_presence | qRxLevMinSul配置标志位 | UINT8 | 0：不存在；1：存在 | 自定义
| qRxLevMinSul | 同频邻区补充上行最小接收电平 | INT8 | 取值范围[-70:-22] | TS38.331 SIB2
| qQualMin_presence | qQualMin配置标志位 | UINT8 | 0：不存在；1：存在 | 自定义
| qQualMin | 小区重选最低接入信号质量 | INT8 | 取值范围[-34:-3] | TS38.331 SIB2
| sIntraSearchP | 同频测量启动门限RSRP | UINT8 | 取值范围[0:31] | TS38.331 SIB2
| sIntraSearchQ_presence | sIntraSearchQ配置标志位 | UINT8 | 0：不存在；1：存在 | 自定义
| sIntraSearchQ | 同频测量启动门限RSRQ | UINT8 | 取值范围[0:31] | TS38.331 SIB2
| tReselectionNr | 同频小区重选时间 | UINT8 | 取值范围[0:7] | TS38.331 SIB2
| pMax_presence | pMax配置标志位 | UINT8 | 0：不存在；1：存在 | 自定义
| pMax | UE允许最大发射功率 | INT8 | 取值范围[-30:33] | TS38.331 SIB2
| ssbMtc_presence | ssbMtc配置标志位 | UINT8 | 0：不存在；1：存在 | 自定义
ssbMtc
| duration |  | UINT8 | ENUMERATED { sf1, sf2, sf3, sf4, sf5 } | TS38.331 SIB2
| periodicitySsbMtc_m | 周期定义 | UINT8 | ENUMERATED {NOTHING,sf5,sf10,sf20,sf40,sf80,sf160} | TS38.331 SIB2
| offsetSsbMtc | 偏移 | UINT8 | sf5:取值范围(0..4) sf10:取值范围(0..9) sf20:取值范围(0..19) sf40:取值范围(0..39) sf80:取值范围(0..79) sf160:取值范围(0..159) | TS38.331 SIB2
分割线
| SsRssiMeasurement_presence | SsRssiMeasurement配置标志位 | UINT8 | 0：不存在；1：存在 | 自定义
SsRssiMeasurement配置
| measurementSlots | RSSI测量时隙 | char[10] | （1…80）个比特位（每个bit位对应一个slot的位置） | TS38.331 SIB2
| endSymbol |  | UINT8 | 取值范围(0..3) | TS38.331 SIB2
分割线
| ssbToMeasure_m | ssbToMeasure选择项配置 | UINT8 | enum{NOTHING,shortBitMap,mediumBitMap,longBitMap} | TS38.331 SIB2
| ssbToMeasureBitMap |  | UINT8 | shortBitMap:4bits;mediumBitMap:8bits;longBitMap:64bits | TS38.331 SIB2
分割线
| deriveSSB-IndexFromCell |  | BOOLEAN |  | TS38.331 SIB2
| cellReselectionPriority | 同频小区重选优先级 | UINT8 | 取值范围（0…7）,频率间和RAT间小区重选过程中， E-UTRAN服务载频的决定优先级 | TS38.331 SIB2
| cellReselectionSubPriority_presence | cellReselectionSubPriority配置标志位 | UINT8 | 0：不存在；1：存在 | 自定义
| cellReselectionSubPriority | 同频小区重选优先级附加值 | UINT8 | ENUMERATED {oDot2, oDot4, oDot6, oDot8} | TS38.331 SIB2
| threshServingLowP | 低优先级重选门限 | UINT8 | 取值范围[0:31]，评估向低优先级的E-UTRAN频率或 RA重选时，服务频率的门限。实际 值由该值乘以2，以dB为单位 | TS38.331 SIB2
| threshServingLowQ_presence | threshServingLowQ配置标志位 | UINT8 | 0：不存在；1：存在 | 自定义
| threshServingLowQ | 服务频点低优先级RSRQ重选门限 | UINT8 | 取值范围：[0~31] | TS38.331 SIB2
| sNonIntraSearchP_presence | s-NonIntraSearchP配置标志位 | UINT8 | 0：不存在；1：存在 | 自定义
| sNonIntraSearchP |  | UINT8 | 取值范围：[0~31] | TS38.331 SIB2
| sNonIntraSearchQ_presence | sNonIntraSearchQ配置标志位 | UINT8 | 0：不存在；1：存在 | 自定义
| sNonIntraSearchQ |  | UINT8 | 取值范围：[0~31] | TS38.331 SIB2
IntraFreqNeighCellList【i】,【i】取值范围0---16，若为0，则表示该列表不存在
| physCellId | 物理小区ID | UINT16 | 取值范围(0…1007) | TS38.331 SIB3
| qOffsetCell |  | UINT8 | ENUMERATED {dB-24, dB-22, dB-20, dB-18, dB-16, dB-14, dB-12, dB-10, dB-8, dB-6, dB-5, dB-4, dB-3,dB-2, dB-1, dB0, dB1, dB2, dB3, dB4, dB5,dB6, dB8, dB10, dB12, dB14, dB16, dB18,dB20, dB22, dB24} | TS38.331 SIB3
| qRxLevMinOffsetCell_presence | qRxLevMinOffsetCell配置标志位 | UINT8 | 0：不存在；1：存在 | 自定义
| qRxLevMinOffsetCell |  | UINT8 | 取值范围（1…8） | TS38.331 SIB3
| qRxLevMinOffsetCellSUL_presence | qRxLevMinOffsetCellSUL配置标志位 | UINT8 | 0：不存在；1：存在 | 自定义
| qRxLevMinOffsetCellSUL |  | UINT8 | 取值范围（1…8） | TS38.331 SIB3
| qQualMinOffsetCell_presence | q-QualMinOffsetCell配置标志位 | UINT8 | 0：不存在；1：存在 | 自定义
| qQualMinOffsetCell |  | UINT8 | 取值范围（1…8） | TS38.331 SIB3
IntraFreqBlackCellList【i】,【i】取值范围0---16，若为0，则表示该列表不存在
| pciStart |  | UINT16 | 取值范围(0…1007) | TS38.331 SIB3
| pciRange_presence | pciRange配置标志位 | UINT8 | 0：不存在；1：存在 | 自定义
| pciRange |  | UINT8 | ENUMERATED {n4, n8, n12, n16, n24, n32, n48, n64, n84, n96, n128, n168, n252, n504, n1008,spare1} | TS38.331 SIB3
| lateNonCriticalExtension_presence | lateNonCriticalExtension配置标志位 | UINT8 | 0：不存在；1：存在 | 自定义
| lateNonCriticalExtension |  | OCTET STRING

## 多频带信息表
归类 | 参数名称 | 中文名 | 类型 | 描述 | 来源 | 网管读写权限 | 备注
nrMultiBandList_t | cellId | 小区标识 | UINT32 | 配置参数表以小区为单位索引 | 自定义
| index | 配置索引 | UINT8 | 1：同频邻区小区重选上行频带列表 2：同频邻区小区重选补充上行频带列表 | 自定义
nrMultiBandInfo【i】多频带列表,【i】的取值范围为（0…8）,当取值为0时，表示该IE不存在。
| freqBandIndiNr_presence | 频带指示配置是否存在标志位 | UINT8 | 0：不存在；1：存在 | 自定义
| freqBandIndiNr | 频带指示 | UINT16 | 取值范围（1…1024) | TS38.331 SIB1
nrNsPmaxValue【j】;【j】的取值范围为（0…8)，若取值为0，则标识该IE不存在（协议规定）;目前暂定取值范围（0…1）
| additionalPmax _presence | additionalPmax配置标志位 | UINT8 | 0：不存在；1：存在 | 自定义
| additionalPmax | 附加Pmax | INT8 | 取值范围(-30..33) | TS38.331 SIB1
| additionalSpectrumEmission | 附加频谱 | UINT8 | 取值范围（0…7) | TS38.331 SIB1
中移动参数表中只有下行的freqBandIndicatorNR参数

## 切换邻区配置参数表
归类 | 参数名称 | 中文名 | 类型 | 描述 | 来源 | 网管读写权限 | 备注
hoNeighCell_t | cellId | 小区标识 | UINT32 | 配置参数表以小区为单位索引 | 自定义
| hoNeighCellNum | 邻区个数 | UINT8 | 当前配置的可切换的邻区个数 | 自定义
hoNeighCellList【i】邻区列表，取值范围（0…7），当前允许的最大列表数为8
| physCellId | 物理小区ID | UINT16 | 取值范围(0…1007) | TS38.331 SIB3
| alongCurgNB | 是否属于当前gNB | BOOL | 0：不属于 1：属于 | 自定义
| gNBId | gNB的标识 | UINT32 | 当前仅占22个比特 | TS38.413

## 测量配置参数
归类 | 参数名称 | 中文名 | 类型 | 描述 | 来源 | 网管读写权限 | 备注 | 默认值
NR测量对象参数表 | >nrMeasObjectList | 测量对象List | struct
| >>nrMeasObjectNum | 测量对象个数 | UINT8 | 协议取值范围1-64，暂定1-2 | 38.331 |  |  | 1
| >>measObjectItem | 测量对象Item | array |  |  |  |  | 1
| >>>refSignalCfg | 参考信号配置 | struct
| >>>>ssbCfgMob_presence | ssb配置移动性是否存在的标识 | UINT8 | 取值0或1,0代表不存在，1代表存在 | 自定义 |  |  | 1
| >>>>ssbCfgMob | ssb配置移动性 | struct
| >>>>>deriveSsbIdxFromCell | 小区导出ssb索引值 | BOOL | 取值0或1,0代表False,1代表True | 38.331 |  |  | 1
| >>>absThreshSS_presence | 基于ssb的门限值是否存在的标识 | UINT8 | 取值0或1,0代表不存在，1代表存在 | 自定义 |  |  | 0
| >>>absThreshSS | 基于ssb的门限值 | struct | 基于SSB的门限值，用于Beam Consolidation/Selection
| >>>>rsrp_presence | rsrp是否存在的标识 | UINT8 | 取值0或1,0代表不存在，1代表存在 | 自定义 |  |  | 0
| >>>>rsrp | 基于ssb的rsrp门限值 | UINT8 | 取值0-127 | 38.331 |  |  | 0
| >>>>rsrq_presence | rsrq是否存在的标识 | UINT8 | 取值0或1,0代表不存在，1代表存在 | 自定义 |  |  | 0
| >>>>rsrq | 基于ssb的rsrq门限值 | UINT8 | 取值0-127 | 38.331 |  |  | 0
| >>>>sinr_presence | rsrq是否存在的标识 | UINT8 | 取值0或1,0代表不存在，1代表存在 | 自定义 |  |  | 0
| >>>>sinr | 基于ssb的sinr门限值 | UINT8 | 取值0-127 | 38.331 |  |  | 0
| >>>ssBlocksToAverage_presence | 基于ssb的平均值是否存在的标识 | UINT8 | 取值0或1,0代表不存在，1代表存在 | 自定义 |  |  | 0
| >>>ssBlocksToAverage | 基于ssb的平均值 | UINT8 | 用于Beam Consolidation/Selection的beam个数； 取值2-16 | 38.331 |  |  | 0
| >>>offsetMo | 测量对象偏移量 | struct
| >>>>rsrpOffsetSsb | 基于ssb的rsrp偏移量 | UINT8 | 取值范围0-30 | 38.331 |  |  | 15
| >>>>rsrqOffsetSsb | 基于ssb的rsrq偏移量 | UINT8 | 取值范围0-30 | 38.331 |  |  | 15
| >>>>sinrOffsetSsb | 基于ssb的sinr偏移量 | UINT8 | 取值范围0-31 | 38.331 |  |  | 15
| >>>>rsrpOffsetCsi | 基于csi的rsrp偏移量 | UINT8 | 取值范围0-32 | 38.331 |  |  | 15
| >>>>rsrqOffsetCsi | 基于csi的rsrq偏移量 | UINT8 | 取值范围0-33 | 38.331 |  |  | 15
| >>>>sinrOffsetCsi | 基于csi的sinr偏移量 | UINT8 | 取值范围0-34 | 38.331 |  |  | 15
NR报告配置参数表 | >nrReportCfgList | 报告配置List | struct
| >>reportCfgNum | 报告配置个数 | UINT8 | 协议取值范围1-64，暂定1-2 | 38.331 |  |  | 1
| >>reportCfgItem | 报告配置Item | array |  |  |  |  | 1
| >>>eventCfg | 事件配置 | struct
| >>>>eventType | 事件类型 | UINT8 | 取值范围1-6 | 自定义 |  |  | 3
| >>>>eventCfgA2 | A2事件配置 | struct
| >>>>>threshold | A2事件门限值 | struct
| >>>>>>type | A2事件门限值类型 | UINT8 | 取值范围1-3 | 自定义 |  |  | 1
| >>>>>>u | A2事件门限值联合体 | union
| >>>>>>>rsrp | A2事件rsrp门限值 | UINT8 | 取值范围0-127 | 38.331 |  |  | 127
| >>>>>>>rsrq | A2事件rsrq门限值 | UINT8 | 取值范围0-127 | 38.331 |  |  | 0
| >>>>>>>sinr | A2事件sinr门限值 | UINT8 | 取值范围0-127 | 38.331 |  |  | 0
| >>>>>reportOnLeave | A2事件离开时是否上报的标识 | BOOL | 取值0或1,0代表False,1代表True | 38.331 |  |  | 0
| >>>>>hysteresis | A2事件滞后值 | UINT8 | 取值范围0-30 | 38.331 |  |  | 0
| >>>>>timeToTrigger | A2事件触发上报的时间 | UINT8 | 取值范围0-15 | 38.331 |  |  | 11
| >>>>eventCfgA3 | A3事件配置 | struct
| >>>>>a3Offset | A3事件偏移量 | struct
| >>>>>>type | A3事件偏移量类型 | UINT8 | 取值范围1-3 | 自定义 |  |  | 1
| >>>>>>u | A3事件偏移量联合体 | union
| >>>>>>>rsrp | A3事件rsrp偏移量 | INT8 | 取值范围[-30,30] | 38.331 |  |  | 6
| >>>>>>>rsrq | A3事件rsrq偏移量 | INT8 | 取值范围[-30,30] | 38.331 |  |  | 0
| >>>>>>>sinr | A3事件sinr偏移量 | INT8 | 取值范围[-30,30] | 38.331 |  |  | 0
| >>>>>reportOnLeave | A3事件离开时是否上报的标识 | BOOL | 取值0或1,0代表False,1代表True | 38.331 |  |  | 0
| >>>>>hysteresis | A3事件滞后值 | UINT8 | 取值范围0-30 | 38.331 |  |  | 0
| >>>>>timeToTrigger | A3事件触发上报的时间 | UINT8 | 取值范围0-15 | 38.331 |  |  | 11
| >>>>>useWhiteCellList | A3时间是否使用白名单小区的标识 | BOOL | 取值0或1,0代表False,1代表True | 38.331 |  |  | 0
| >>>>rsType | 参考信号类型 | UINT8 | 取值0或1 | 38.331 |  |  | 0
| >>>>reportInterval | 上报间隔 | UINT8 | 取值范围0-13 | 38.331 |  |  | 2
| >>>>reportAmount | 上报总数 | UINT8 | 取值范围0-7 | 38.331 |  |  | 0
| >>>>measReportQuantityCell | 上报小区指标 | struct
| >>>>>rsrp | 上报小区rsrp指标是否存在的标识 | BOOL | 取值0或1,0代表False,1代表True | 38.331 |  |  | 1
| >>>>>rsrq | 上报小区rsrq指标是否存在的标识 | BOOL | 取值0或1,0代表False,1代表True | 38.331 |  |  | 1
| >>>>>sinr | 上报小区sinr指标是否存在的标识 | BOOL | 取值0或1,0代表False,1代表True | 38.331 |  |  | 1
| >>>>maxReportCells | 最大上报小区个数 | UINT8 | 取值范围1-8 | 38.331 |  |  | 1
| >>>>includeBeamMeas | 是否包含beam测量结果的标识 | BOOL | 取值0或1,0代表False,1代表True | 38.331 |  |  | 0
| >>>>reportAddNeighMeas_presence | 是否上报最好邻区的标识 | BOOL | 取值0或1,0代表False,1代表True | 38.331 |  |  | 0
| >>>>reportAddNeighMeas | 上报最好邻区 | UINT8 | 取值0 | 38.331 |  |  | 0
开始邻区测量的门限值参数表 | >s_measCfg_presence | 开始邻区测量的门限值是否存在的标识 | UINT8 | 取值0或1,0代表不存在，1代表存在 | 自定义 |  |  | 0
| >s_measCfg | 开始邻区测量的门限值 | struct
| >>ssbRsrp | 开始邻区测量基于ssb的rsrp门限值 | UINT8 | 取值范围0-127 | 38.331 |  |  | 0
测量量配置参数表 | >quantityCfgList | 测量量配置List | struct
| >>quantityCfgNum | 测量量配置个数 | UINT8 | 取值范围1-2 | 38.331 |  |  | 1
| >>quantityCfgItem | 测量量配置Item | array
| >>>quantityCfgCell | 小区测量量配置 | struct
| >>>>ssbFliterCfg | ssb过滤配置 | struct
| >>>>>rsrp | ssb rsrp过滤配置 | UINT8 | 取值范围0-15 | 38.331 |  |  | 4
| >>>>>rsrq | ssb rsrq过滤配置 | UINT8 | 取值范围0-15 | 38.331 |  |  | 4
| >>>>>sinr | ssb sinr过滤配置 | UINT8 | 取值范围0-16 | 38.331 |  |  | 4
| >>>>csiFilterCfg | csi过滤配置 | struct
| >>>>>rsrp | ssb rsrp过滤配置 | UINT8 | 取值范围0-15 | 38.331 |  |  | 4
| >>>>>rsrq | ssb rsrq过滤配置 | UINT8 | 取值范围0-15 | 38.331 |  |  | 4
| >>>>>sinr | ssb sinr过滤配置 | UINT8 | 取值范围0-16 | 38.331 |  |  | 4
| >>>quantityCfgRsIdx_presence | 测量量配置参考信号索引值是否存在的标识 | UINT8 | 取值0或1,0代表不存在，1代表存在 | 自定义 |  |  | 0
| >>>quantityCfgRsIdx | 测量量配置参考信号索引值 | struct
| >>>>ssbFliterCfg | ssb过滤配置 | struct
| >>>>>rsrp | ssb rsrp过滤配置 | UINT8 | 取值范围0-15 | 38.331 |  |  | 4
| >>>>>rsrq | ssb rsrq过滤配置 | UINT8 | 取值范围0-15 | 38.331 |  |  | 4
| >>>>>sinr | ssb sinr过滤配置 | UINT8 | 取值范围0-16 | 38.331 |  |  | 4
| >>>>csiFilterCfg | csi过滤配置 | struct
| >>>>>rsrp | ssb rsrp过滤配置 | UINT8 | 取值范围0-15 | 38.331 |  |  | 4
| >>>>>rsrq | ssb rsrq过滤配置 | UINT8 | 取值范围0-15 | 38.331 |  |  | 4
| >>>>>sinr | ssb sinr过滤配置 | UINT8 | 取值范围0-16 | 38.331 |  |  | 4